## bus_data
BUS_I | BUS_TYPE | Pd | Qd | Gs | Bs | area | Vm | Va | baseKV | zone | Vmax | Vmin
1 | 1 | 0.0091152 | 0.0022845 | 0 | 0 | 1 | 0.98448 | -0.10869 | 0.4 | 1 | 1.1 | 0.9
2 | 1 | 0 | 0 | 0 | 0 | 1 | 0.98545 | -0.10183 | 0.4 | 1 | 1.1 | 0.9
3 | 1 | 0 | 0 | 0 | 0 | 1 | 0.98383 | -0.11338 | 0.4 | 1 | 1.1 | 0.9
47 | 1 | 0 | 0 | 0 | 0 | 1 | 0.98922 | -0.075143 | 0.4 | 1 | 1.1 | 0.9
4 | 1 | 0 | 0 | 0 | 0 | 1 | 0.98382 | -0.11345 | 0.4 | 1 | 1.1 | 0.9
5 | 1 | 0 | 0 | 0 | 0 | 1 | 0.9833 | -0.11711 | 0.4 | 1 | 1.1 | 0.9
46 | 1 | 0.0009573 | 0.00023992 | 0 | 0 | 1 | 0.99146 | -0.05935 | 0.4 | 1 | 1.1 | 0.9
11 | 1 | 0.0007773 | 0.00019481 | 0 | 0 | 1 | 0.98378 | -0.1137 | 0.4 | 1 | 1.1 | 0.9
10 | 1 | 0.00051492 | 0.00012905 | 0 | 0 | 1 | 0.98278 | -0.12082 | 0.4 | 1 | 1.1 | 0.9
8 | 1 | 0 | 0 | 0 | 0 | 1 | 0.98248 | -0.123 | 0.4 | 1 | 1.1 | 0.9
6 | 1 | 0.0030195 | 0.00075676 | 0 | 0 | 1 | 0.98222 | -0.12483 | 0.4 | 1 | 1.1 | 0.9
7 | 1 | 0.0004322 | 0.00010832 | 0 | 0 | 1 | 0.98206 | -0.12597 | 0.4 | 1 | 1.1 | 0.9
9 | 1 | 0 | 0 | 0 | 0 | 1 | 0.98194 | -0.12685 | 0.4 | 1 | 1.1 | 0.9
13 | 1 | 0.00034286 | 8.5929e-05 | 0 | 0 | 1 | 0.98169 | -0.12861 | 0.4 | 1 | 1.1 | 0.9
12 | 1 | 0.0035838 | 0.00089819 | 0 | 0 | 1 | 0.98115 | -0.13251 | 0.4 | 1 | 1.1 | 0.9
14 | 1 | 0 | 0 | 0 | 0 | 1 | 0.98124 | -0.13185 | 0.4 | 1 | 1.1 | 0.9
54 | 1 | 0 | 0 | 0 | 0 | 1 | 0.98154 | -0.12966 | 0.4 | 1 | 1.1 | 0.9
15 | 1 | 0.00087104 | 0.0002183 | 0 | 0 | 1 | 0.98134 | -0.1311 | 0.4 | 1 | 1.1 | 0.9
16 | 1 | 0.0022587 | 0.00056609 | 0 | 0 | 1 | 0.98379 | -0.11349 | 0.4 | 1 | 1.1 | 0.9
57 | 1 | 0.0028377 | 0.00071119 | 0 | 0 | 1 | 0.98395 | -0.11238 | 0.4 | 1 | 1.1 | 0.9
23 | 1 | 0 | 0 | 0 | 0 | 1 | 0.98551 | -0.10124 | 0.4 | 1 | 1.1 | 0.9
39 | 1 | 0.002856 | 0.00071577 | 0 | 0 | 1 | 0.98441 | -0.10907 | 0.4 | 1 | 1.1 | 0.9
20 | 1 | 0 | 0 | 0 | 0 | 1 | 0.98743 | -0.087674 | 0.4 | 1 | 1.1 | 0.9
18 | 1 | 0.00252 | 0.00063157 | 0 | 0 | 1 | 0.98723 | -0.089134 | 0.4 | 1 | 1.1 | 0.9
19 | 1 | 0.0019857 | 0.00049767 | 0 | 0 | 1 | 0.9871 | -0.090015 | 0.4 | 1 | 1.1 | 0.9
21 | 1 | 0.0050875 | 0.0012751 | 0 | 0 | 1 | 0.98701 | -0.090643 | 0.4 | 1 | 1.1 | 0.9
22 | 1 | 0.00085799 | 0.00021503 | 0 | 0 | 1 | 0.98843 | -0.080661 | 0.4 | 1 | 1.1 | 0.9
44 | 1 | 0.00083273 | 0.0002087 | 0 | 0 | 1 | 0.98985 | -0.070646 | 0.4 | 1 | 1.1 | 0.9
45 | 1 | 0 | 0 | 0 | 0 | 1 | 0.99177 | -0.057176 | 0.4 | 1 | 1.1 | 0.9
38 | 1 | 0 | 0 | 0 | 0 | 1 | 0.98233 | -0.12381 | 0.4 | 1 | 1.1 | 0.9
24 | 1 | 0.0030845 | 0.00077305 | 0 | 0 | 1 | 0.97953 | -0.14378 | 0.4 | 1 | 1.1 | 0.9
25 | 1 | 0.0029571 | 0.00074111 | 0 | 0 | 1 | 0.97964 | -0.14303 | 0.4 | 1 | 1.1 | 0.9
26 | 1 | 0.00095793 | 0.00024008 | 0 | 0 | 1 | 0.97953 | -0.14381 | 0.4 | 1 | 1.1 | 0.9
27 | 1 | 0.0010948 | 0.00027439 | 0 | 0 | 1 | 0.97978 | -0.14199 | 0.4 | 1 | 1.1 | 0.9
32 | 1 | 0 | 0 | 0 | 0 | 1 | 0.97984 | -0.14161 | 0.4 | 1 | 1.1 | 0.9
33 | 1 | 0.0024744 | 0.00062014 | 0 | 0 | 1 | 0.98053 | -0.13667 | 0.4 | 1 | 1.1 | 0.9
34 | 1 | 0.0016028 | 0.0004017 | 0 | 0 | 1 | 0.97949 | -0.14408 | 0.4 | 1 | 1.1 | 0.9
28 | 1 | 0.0022029 | 0.00055211 | 0 | 0 | 1 | 0.98179 | -0.12766 | 0.4 | 1 | 1.1 | 0.9
29 | 1 | 0.0035242 | 0.00088325 | 0 | 0 | 1 | 0.98186 | -0.12719 | 0.4 | 1 | 1.1 | 0.9
30 | 1 | 0.0023528 | 0.00058966 | 0 | 0 | 1 | 0.98174 | -0.12806 | 0.4 | 1 | 1.1 | 0.9
31 | 1 | 0.002613 | 0.00065488 | 0 | 0 | 1 | 0.98197 | -0.1264 | 0.4 | 1 | 1.1 | 0.9
35 | 1 | 0.0024086 | 0.00060366 | 0 | 0 | 1 | 0.98205 | -0.12582 | 0.4 | 1 | 1.1 | 0.9
36 | 1 | 0.0015652 | 0.00039227 | 0 | 0 | 1 | 0.98104 | -0.13298 | 0.4 | 1 | 1.1 | 0.9
42 | 1 | 0.0014237 | 0.00035682 | 0 | 0 | 1 | 0.97949 | -0.14411 | 0.4 | 1 | 1.1 | 0.9
37 | 1 | 0.0026218 | 0.00065709 | 0 | 0 | 1 | 0.98152 | -0.12957 | 0.4 | 1 | 1.1 | 0.9
40 | 1 | 0.0024502 | 0.00061408 | 0 | 0 | 1 | 0.97948 | -0.14412 | 0.4 | 1 | 1.1 | 0.9
41 | 1 | 0.0034585 | 0.00086679 | 0 | 0 | 1 | 0.97926 | -0.1457 | 0.4 | 1 | 1.1 | 0.9
43 | 1 | 0.004108 | 0.0010296 | 0 | 0 | 1 | 0.97924 | -0.14583 | 0.4 | 1 | 1.1 | 0.9
48 | 1 | 0.00078943 | 0.00019785 | 0 | 0 | 1 | 0.99533 | -0.032365 | 0.4 | 1 | 1.1 | 0.9
49 | 1 | 0.00065368 | 0.00016383 | 0 | 0 | 1 | 0.99651 | -0.024131 | 0.4 | 1 | 1.1 | 0.9
50 | 1 | 0.0011083 | 0.00027778 | 0 | 0 | 1 | 0.99789 | -0.014578 | 0.4 | 1 | 1.1 | 0.9
52 | 3 | 0.0014158 | 0.00035484 | 0 | 0 | 1 | 1 | 0 | 0.4 | 1 | 1.1 | 0.9
51 | 1 | 0.00064802 | 0.00016241 | 0 | 0 | 1 | 0.99997 | -0.00021907 | 0.4 | 1 | 1.1 | 0.9
53 | 1 | 0.0021579 | 0.00054082 | 0 | 0 | 1 | 0.99994 | -0.00044268 | 0.4 | 1 | 1.1 | 0.9

## generator_data
GEN_BUS | PG | QG | QMAX | QMIN | VG | MBASE | GEN_STATUS | PMAX | PMIN
52 | 0.087903 | 0.022198 | 10 | -10 | 1 | 100 | 1 | 10 | 0

## branch_data
F_BUS | T_BUS | BR_R | BR_X | BR_B | RATE_A | RATE_B | RATE_C | TAP | SHIFT | BR_STATUS | ANGMIN | ANGMAX | P_in | Q_in | P_out | Q_out
1 | 2 | 4.6371 | 1.7835 | 4.6796e-09 | 0 | 0 | 0 | 0 | 0 | 1 | -90 | 90 | -0.018681 | -0.0046805 | 0.018699 | 0.0046869
1 | 3 | 6.1748 | 2.3749 | 6.2315e-09 | 0 | 0 | 0 | 0 | 0 | 1 | -90 | 90 | 0.0095662 | 0.002396 | -0.00956 | -0.0023942
2 | 47 | 18.1203 | 6.9693 | 1.8287e-08 | 0 | 0 | 0 | 0 | 0 | 1 | -90 | 90 | -0.018699 | -0.0046869 | 0.018769 | 0.0047117
3 | 4 | 1.2184 | 0.4686 | 1.2295e-09 | 0 | 0 | 0 | 0 | 0 | 1 | -90 | 90 | 0.00077733 | 0.00019432 | -0.00077732 | -0.00019444
3 | 5 | 5.3504 | 2.0578 | 5.3995e-09 | 0 | 0 | 0 | 0 | 0 | 1 | -90 | 90 | 0.0087827 | 0.0021999 | -0.0087782 | -0.0021987
47 | 46 | 10.7818 | 4.1469 | 1.0881e-08 | 0 | 0 | 0 | 0 | 0 | 1 | -90 | 90 | -0.018769 | -0.0047117 | 0.01881 | 0.0047265
4 | 11 | 3.8943 | 1.4978 | 3.93e-09 | 0 | 0 | 0 | 0 | 0 | 1 | -90 | 90 | 0.00077732 | 0.00019444 | -0.00077729 | -0.00019481
5 | 10 | 5.3197 | 2.046 | 5.3685e-09 | 0 | 0 | 0 | 0 | 0 | 1 | -90 | 90 | 0.0087782 | 0.0021987 | -0.0087737 | -0.0021975
46 | 45 | 1.4149 | 0.54418 | 1.4279e-09 | 0 | 0 | 0 | 0 | 0 | 1 | -90 | 90 | -0.019767 | -0.0049665 | 0.019773 | 0.0049686
10 | 8 | 3.3013 | 1.2697 | 3.3315e-09 | 0 | 0 | 0 | 0 | 0 | 1 | -90 | 90 | 0.0082588 | 0.0020684 | -0.0082563 | -0.0020678
8 | 6 | 2.7924 | 1.074 | 2.818e-09 | 0 | 0 | 0 | 0 | 0 | 1 | -90 | 90 | 0.0082563 | 0.0020678 | -0.0082542 | -0.0020673
6 | 7 | 2.7199 | 1.0461 | 2.7449e-09 | 0 | 0 | 0 | 0 | 0 | 1 | -90 | 90 | 0.0052347 | 0.0013105 | -0.0052339 | -0.0013104
7 | 9 | 2.3141 | 0.89004 | 2.3353e-09 | 0 | 0 | 0 | 0 | 0 | 1 | -90 | 90 | 0.0048017 | 0.0012021 | -0.0048011 | -0.0012021
9 | 13 | 4.5934 | 1.7667 | 4.6356e-09 | 0 | 0 | 0 | 0 | 0 | 1 | -90 | 90 | 0.0048011 | 0.0012021 | -0.0047999 | -0.0012021
13 | 54 | 2.9411 | 1.1312 | 2.9681e-09 | 0 | 0 | 0 | 0 | 0 | 1 | -90 | 90 | 0.0044571 | 0.0011162 | -0.0044564 | -0.0011162
12 | 14 | 2.3149 | 0.89034 | 2.3361e-09 | 0 | 0 | 0 | 0 | 0 | 1 | -90 | 90 | -0.0035838 | -0.00089819 | 0.0035841 | 0.00089809
14 | 15 | 2.6076 | 1.0029 | 2.6315e-09 | 0 | 0 | 0 | 0 | 0 | 1 | -90 | 90 | -0.0035841 | -0.00089809 | 0.0035845 | 0.00089798
54 | 15 | 4.0658 | 1.5638 | 4.1031e-09 | 0 | 0 | 0 | 0 | 0 | 1 | -90 | 90 | 0.0044564 | 0.0011162 | -0.0044555 | -0.0011163
16 | 57 | 6.2332 | 2.3974 | 6.2904e-09 | 0 | 0 | 0 | 0 | 0 | 1 | -90 | 90 | -0.0022587 | -0.00056609 | 0.0022591 | 0.00056562
57 | 23 | 27.5142 | 10.5824 | 2.7767e-08 | 0 | 0 | 0 | 0 | 0 | 1 | -90 | 90 | -0.0050967 | -0.0012768 | 0.0051046 | 0.0012771
23 | 39 | 2.2597 | 0.8691 | 2.2804e-09 | 0 | 0 | 0 | 0 | 0 | 1 | -90 | 90 | 0.043962 | 0.011042 | -0.043915 | -0.011024
23 | 20 | 3.517 | 1.3527 | 3.5493e-09 | 0 | 0 | 0 | 0 | 0 | 1 | -90 | 90 | -0.049067 | -0.01232 | 0.04916 | 0.012355
39 | 38 | 4.5364 | 1.7448 | 4.578e-09 | 0 | 0 | 0 | 0 | 0 | 1 | -90 | 90 | 0.041059 | 0.010309 | -0.040975 | -0.010277
20 | 22 | 1.5241 | 0.58619 | 1.5381e-09 | 0 | 0 | 0 | 0 | 0 | 1 | -90 | 90 | -0.058756 | -0.01476 | 0.058814 | 0.014782
20 | 18 | 1.9324 | 0.74322 | 1.9501e-09 | 0 | 0 | 0 | 0 | 0 | 1 | -90 | 90 | 0.0095965 | 0.002405 | -0.0095945 | -0.0024045
18 | 19 | 1.5799 | 0.60766 | 1.5944e-09 | 0 | 0 | 0 | 0 | 0 | 1 | -90 | 90 | 0.0070745 | 0.0017729 | -0.0070737 | -0.0017727
19 | 21 | 1.5666 | 0.60254 | 1.581e-09 | 0 | 0 | 0 | 0 | 0 | 1 | -90 | 90 | 0.005088 | 0.0012751 | -0.0050875 | -0.0012751
22 | 44 | 2.1501 | 0.82696 | 2.1698e-09 | 0 | 0 | 0 | 0 | 0 | 1 | -90 | 90 | -0.059672 | -0.014997 | 0.059755 | 0.015029
44 | 45 | 2.8613 | 1.1005 | 2.8875e-09 | 0 | 0 | 0 | 0 | 0 | 1 | -90 | 90 | -0.060588 | -0.015237 | 0.060702 | 0.015281
45 | 48 | 3.9941 | 1.5362 | 4.0308e-09 | 0 | 0 | 0 | 0 | 0 | 1 | -90 | 90 | -0.080475 | -0.020249 | 0.080754 | 0.020357
38 | 37 | 2.6 | 1 | 2.6239e-09 | 0 | 0 | 0 | 0 | 0 | 1 | -90 | 90 | 0.027868 | 0.0069916 | -0.027845 | -0.0069833
38 | 35 | 1.9312 | 0.74277 | 1.9489e-09 | 0 | 0 | 0 | 0 | 0 | 1 | -90 | 90 | 0.013107 | 0.0032851 | -0.013104 | -0.0032839
24 | 25 | 2.3296 | 0.89598 | 2.3509e-09 | 0 | 0 | 0 | 0 | 0 | 1 | -90 | 90 | -0.0040424 | -0.0010131 | 0.0040428 | 0.001013
24 | 26 | 0.35375 | 0.13606 | 3.5699e-10 | 0 | 0 | 0 | 0 | 0 | 1 | -90 | 90 | 0.00095792 | 0.00024005 | -0.00095792 | -0.00024008
25 | 27 | 1.8448 | 0.70954 | 1.8617e-09 | 0 | 0 | 0 | 0 | 0 | 1 | -90 | 90 | -0.0069998 | -0.0017541 | 0.0070008 | 0.0017544
27 | 32 | 0.5954 | 0.229 | 6.0086e-10 | 0 | 0 | 0 | 0 | 0 | 1 | -90 | 90 | -0.0080957 | -0.0020287 | 0.0080961 | 0.0020288
32 | 33 | 2.9248 | 1.1249 | 2.9516e-09 | 0 | 0 | 0 | 0 | 0 | 1 | -90 | 90 | -0.021146 | -0.0052997 | 0.02116 | 0.005305
32 | 34 | 2.3711 | 0.91197 | 2.3929e-09 | 0 | 0 | 0 | 0 | 0 | 1 | -90 | 90 | 0.013049 | 0.0032708 | -0.013045 | -0.0032694
33 | 36 | 1.9561 | 0.75236 | 1.9741e-09 | 0 | 0 | 0 | 0 | 0 | 1 | -90 | 90 | -0.023634 | -0.0059251 | 0.023646 | 0.0059296
34 | 42 | 0.027913 | 0.010736 | 2.8169e-11 | 0 | 0 | 0 | 0 | 0 | 1 | -90 | 90 | 0.011442 | 0.0028677 | -0.011442 | -0.0028676
28 | 29 | 1.3045 | 0.50173 | 1.3165e-09 | 0 | 0 | 0 | 0 | 0 | 1 | -90 | 90 | -0.0045558 | -0.0011416 | 0.0045561 | 0.0011416
28 | 30 | 2.1291 | 0.8189 | 2.1487e-09 | 0 | 0 | 0 | 0 | 0 | 1 | -90 | 90 | 0.0023529 | 0.0005895 | -0.0023527 | -0.00058966
29 | 31 | 1.2252 | 0.47124 | 1.2365e-09 | 0 | 0 | 0 | 0 | 0 | 1 | -90 | 90 | -0.0080803 | -0.0020248 | 0.0080811 | 0.0020251
31 | 35 | 0.6805 | 0.26173 | 6.8675e-10 | 0 | 0 | 0 | 0 | 0 | 1 | -90 | 90 | -0.010694 | -0.0026799 | 0.010695 | 0.0026802
36 | 37 | 1.6988 | 0.6534 | 1.7144e-09 | 0 | 0 | 0 | 0 | 0 | 1 | -90 | 90 | -0.025212 | -0.0063218 | 0.025224 | 0.0063263
42 | 40 | 0.0094221 | 0.0036239 | 9.5086e-12 | 0 | 0 | 0 | 0 | 0 | 1 | -90 | 90 | 0.010018 | 0.0025108 | -0.010018 | -0.0025108
40 | 41 | 2.6108 | 1.0042 | 2.6347e-09 | 0 | 0 | 0 | 0 | 0 | 1 | -90 | 90 | 0.0075682 | 0.0018967 | -0.0075666 | -0.0018964
41 | 43 | 0.41973 | 0.16143 | 4.2358e-10 | 0 | 0 | 0 | 0 | 0 | 1 | -90 | 90 | 0.0041081 | 0.0010296 | -0.004108 | -0.0010296
48 | 49 | 1.3187 | 0.5072 | 1.3308e-09 | 0 | 0 | 0 | 0 | 0 | 1 | -90 | 90 | -0.081544 | -0.020554 | 0.081638 | 0.020591
49 | 50 | 1.5216 | 0.58525 | 1.5356e-09 | 0 | 0 | 0 | 0 | 0 | 1 | -90 | 90 | -0.082292 | -0.020754 | 0.082402 | 0.020797
50 | 52 | 2.2987 | 0.88413 | 2.3198e-09 | 0 | 0 | 0 | 0 | 0 | 1 | -90 | 90 | -0.08351 | -0.021074 | 0.083681 | 0.02114
52 | 51 | 1.0164 | 0.39094 | 1.0258e-09 | 0 | 0 | 0 | 0 | 0 | 1 | -90 | 90 | 0.002806 | 0.00070304 | -0.002806 | -0.00070311
51 | 53 | 1.3494 | 0.51898 | 1.3617e-09 | 0 | 0 | 0 | 0 | 0 | 1 | -90 | 90 | 0.0021579 | 0.0005407 | -0.0021579 | -0.00054082