## bus_data
BUS_I | BUS_TYPE | Pd | Qd | Gs | Bs | area | Vm | Va | baseKV | zone | Vmax | Vmin
1 | 1 | 0.0026822 | 0.00067222 | 0 | 0 | 1 | 0.98053 | -0.13586 | 0.4 | 1 | 1.1 | 0.9
2 | 1 | 0.0021453 | 0.00053766 | 0 | 0 | 1 | 0.9798 | -0.14106 | 0.4 | 1 | 1.1 | 0.9
3 | 1 | 0 | 0 | 0 | 0 | 1 | 0.98114 | -0.13152 | 0.4 | 1 | 1.1 | 0.9
4 | 1 | 0.0022149 | 0.00055512 | 0 | 0 | 1 | 0.97823 | -0.15222 | 0.4 | 1 | 1.1 | 0.9
5 | 1 | 0 | 0 | 0 | 0 | 1 | 0.98299 | -0.11836 | 0.4 | 1 | 1.1 | 0.9
6 | 1 | 0.003867 | 0.00096916 | 0 | 0 | 1 | 0.98103 | -0.13226 | 0.4 | 1 | 1.1 | 0.9
46 | 1 | 0.002781 | 0.00069699 | 0 | 0 | 1 | 0.97732 | -0.15871 | 0.4 | 1 | 1.1 | 0.9
10 | 1 | 0.0053148 | 0.001332 | 0 | 0 | 1 | 0.98185 | -0.1264 | 0.4 | 1 | 1.1 | 0.9
7 | 1 | 0.0010948 | 0.00027438 | 0 | 0 | 1 | 0.98608 | -0.096576 | 0.4 | 1 | 1.1 | 0.9
48 | 1 | 0.0013965 | 0.00035 | 0 | 0 | 1 | 0.98103 | -0.13227 | 0.4 | 1 | 1.1 | 0.9
47 | 1 | 0 | 0 | 0 | 0 | 1 | 0.97687 | -0.16193 | 0.4 | 1 | 1.1 | 0.9
44 | 1 | 0.0019314 | 0.00048406 | 0 | 0 | 1 | 0.97946 | -0.14333 | 0.4 | 1 | 1.1 | 0.9
8 | 1 | 0.0016692 | 0.00041835 | 0 | 0 | 1 | 0.98818 | -0.081823 | 0.4 | 1 | 1.1 | 0.9
9 | 1 | 0.0015619 | 0.00039144 | 0 | 0 | 1 | 0.98982 | -0.070353 | 0.4 | 1 | 1.1 | 0.9
14 | 1 | 0.00067741 | 0.00016978 | 0 | 0 | 1 | 0.99123 | -0.060534 | 0.4 | 1 | 1.1 | 0.9
24 | 1 | 0 | 0 | 0 | 0 | 1 | 0.99344 | -0.045176 | 0.4 | 1 | 1.1 | 0.9
39 | 1 | 0 | 0 | 0 | 0 | 1 | 0.97608 | -0.16749 | 0.4 | 1 | 1.1 | 0.9
11 | 1 | 0.0035468 | 0.00088891 | 0 | 0 | 1 | 0.97223 | -0.19507 | 0.4 | 1 | 1.1 | 0.9
12 | 1 | 0 | 0 | 0 | 0 | 1 | 0.97231 | -0.19451 | 0.4 | 1 | 1.1 | 0.9
13 | 1 | 0 | 0 | 0 | 0 | 1 | 0.97241 | -0.19384 | 0.4 | 1 | 1.1 | 0.9
20 | 1 | 0.0019931 | 0.00049951 | 0 | 0 | 1 | 0.97229 | -0.19469 | 0.4 | 1 | 1.1 | 0.9
18 | 1 | 0.002804 | 0.00070275 | 0 | 0 | 1 | 0.97252 | -0.193 | 0.4 | 1 | 1.1 | 0.9
68 | 1 | 0.0034956 | 0.00087608 | 0 | 0 | 1 | 0.97218 | -0.19545 | 0.4 | 1 | 1.1 | 0.9
16 | 1 | 0 | 0 | 0 | 0 | 1 | 0.97297 | -0.18978 | 0.4 | 1 | 1.1 | 0.9
26 | 1 | 0.0006719 | 0.00016839 | 0 | 0 | 1 | 0.99622 | -0.025958 | 0.4 | 1 | 1.1 | 0.9
23 | 1 | 0 | 0 | 0 | 0 | 1 | 0.99337 | -0.045676 | 0.4 | 1 | 1.1 | 0.9
15 | 1 | 0.010139 | 0.002541 | 0 | 0 | 1 | 0.97241 | -0.19378 | 0.4 | 1 | 1.1 | 0.9
19 | 1 | 0 | 0 | 0 | 0 | 1 | 0.97519 | -0.17383 | 0.4 | 1 | 1.1 | 0.9
70 | 1 | 0.00045653 | 0.00011442 | 0 | 0 | 1 | 0.97482 | -0.17653 | 0.4 | 1 | 1.1 | 0.9
37 | 1 | 0 | 0 | 0 | 0 | 1 | 0.97363 | -0.18503 | 0.4 | 1 | 1.1 | 0.9
69 | 1 | 0.0012385 | 0.0003104 | 0 | 0 | 1 | 0.97455 | -0.17842 | 0.4 | 1 | 1.1 | 0.9
21 | 1 | 0.0022121 | 0.00055441 | 0 | 0 | 1 | 0.99334 | -0.045942 | 0.4 | 1 | 1.1 | 0.9
22 | 1 | 0.00063493 | 0.00015913 | 0 | 0 | 1 | 0.99333 | -0.045976 | 0.4 | 1 | 1.1 | 0.9
25 | 1 | 0.001232 | 0.00030877 | 0 | 0 | 1 | 0.99335 | -0.045825 | 0.4 | 1 | 1.1 | 0.9
55 | 1 | 0.0011678 | 0.00029268 | 0 | 0 | 1 | 0.99649 | -0.024091 | 0.4 | 1 | 1.1 | 0.9
56 | 1 | 0.0017551 | 0.00043988 | 0 | 0 | 1 | 0.99832 | -0.011532 | 0.4 | 1 | 1.1 | 0.9
27 | 1 | 0.0050733 | 0.0012715 | 0 | 0 | 1 | 0.97648 | -0.16574 | 0.4 | 1 | 1.1 | 0.9
28 | 1 | 0 | 0 | 0 | 0 | 1 | 0.97678 | -0.16358 | 0.4 | 1 | 1.1 | 0.9
30 | 1 | 0.0016681 | 0.00041806 | 0 | 0 | 1 | 0.97724 | -0.16025 | 0.4 | 1 | 1.1 | 0.9
92 | 1 | 0.0019822 | 0.00049679 | 0 | 0 | 1 | 0.97776 | -0.15654 | 0.4 | 1 | 1.1 | 0.9
89 | 1 | 0 | 0 | 0 | 0 | 1 | 0.9774 | -0.15908 | 0.4 | 1 | 1.1 | 0.9
90 | 1 | 0.0019386 | 0.00048585 | 0 | 0 | 1 | 0.97813 | -0.15389 | 0.4 | 1 | 1.1 | 0.9
31 | 1 | 0.0020911 | 0.00052409 | 0 | 0 | 1 | 0.97511 | -0.17458 | 0.4 | 1 | 1.1 | 0.9
32 | 1 | 0.0023611 | 0.00059174 | 0 | 0 | 1 | 0.97515 | -0.1743 | 0.4 | 1 | 1.1 | 0.9
34 | 1 | 0.0023603 | 0.00059154 | 0 | 0 | 1 | 0.97519 | -0.17402 | 0.4 | 1 | 1.1 | 0.9
41 | 1 | 0.0043779 | 0.0010972 | 0 | 0 | 1 | 0.97539 | -0.17259 | 0.4 | 1 | 1.1 | 0.9
40 | 1 | 0.0014798 | 0.00037087 | 0 | 0 | 1 | 0.9755 | -0.17178 | 0.4 | 1 | 1.1 | 0.9
35 | 1 | 0.00097618 | 0.00024465 | 0 | 0 | 1 | 0.97262 | -0.19227 | 0.4 | 1 | 1.1 | 0.9
36 | 1 | 0.0021184 | 0.00053092 | 0 | 0 | 1 | 0.9723 | -0.19455 | 0.4 | 1 | 1.1 | 0.9
38 | 1 | 0.0028739 | 0.00072028 | 0 | 0 | 1 | 0.97197 | -0.19696 | 0.4 | 1 | 1.1 | 0.9
45 | 1 | 0.012842 | 0.0032186 | 0 | 0 | 1 | 0.97162 | -0.1995 | 0.4 | 1 | 1.1 | 0.9
42 | 1 | 0.0022731 | 0.0005697 | 0 | 0 | 1 | 0.97576 | -0.16992 | 0.4 | 1 | 1.1 | 0.9
43 | 1 | 0.0013599 | 0.00034081 | 0 | 0 | 1 | 0.97588 | -0.16907 | 0.4 | 1 | 1.1 | 0.9
49 | 1 | 0.0017628 | 0.0004418 | 0 | 0 | 1 | 0.99532 | -0.032589 | 0.4 | 1 | 1.1 | 0.9
50 | 1 | 0.004513 | 0.0011311 | 0 | 0 | 1 | 0.99463 | -0.037436 | 0.4 | 1 | 1.1 | 0.9
51 | 1 | 0 | 0 | 0 | 0 | 1 | 0.99726 | -0.019017 | 0.4 | 1 | 1.1 | 0.9
52 | 1 | 0.0083266 | 0.0020868 | 0 | 0 | 1 | 0.99276 | -0.050603 | 0.4 | 1 | 1.1 | 0.9
53 | 1 | 0.0019748 | 0.00049494 | 0 | 0 | 1 | 0.99776 | -0.015522 | 0.4 | 1 | 1.1 | 0.9
54 | 1 | 0.0042125 | 0.0010558 | 0 | 0 | 1 | 0.99429 | -0.039633 | 0.4 | 1 | 1.1 | 0.9
74 | 1 | 0.0026712 | 0.00066946 | 0 | 0 | 1 | 0.99225 | -0.054196 | 0.4 | 1 | 1.1 | 0.9
57 | 3 | 0.0023727 | 0.00059465 | 0 | 0 | 1 | 1 | 0 | 0.4 | 1 | 1.1 | 0.9
59 | 1 | 0.0012627 | 0.00031647 | 0 | 0 | 1 | 0.99327 | -0.046756 | 0.4 | 1 | 1.1 | 0.9
73 | 1 | 0.0033049 | 0.00082829 | 0 | 0 | 1 | 0.99198 | -0.056098 | 0.4 | 1 | 1.1 | 0.9
58 | 1 | 0.0023666 | 0.00059314 | 0 | 0 | 1 | 0.991 | -0.062686 | 0.4 | 1 | 1.1 | 0.9
60 | 1 | 0 | 0 | 0 | 0 | 1 | 0.98764 | -0.086326 | 0.4 | 1 | 1.1 | 0.9
61 | 1 | 0.0017627 | 0.00044178 | 0 | 0 | 1 | 0.98666 | -0.093181 | 0.4 | 1 | 1.1 | 0.9
62 | 1 | 0.0017631 | 0.00044189 | 0 | 0 | 1 | 0.98698 | -0.090978 | 0.4 | 1 | 1.1 | 0.9
75 | 1 | 0.0019689 | 0.00049345 | 0 | 0 | 1 | 0.98599 | -0.097912 | 0.4 | 1 | 1.1 | 0.9
97 | 1 | 0 | 0 | 0 | 0 | 1 | 0.98677 | -0.092449 | 0.4 | 1 | 1.1 | 0.9
76 | 1 | 0.0023059 | 0.00057792 | 0 | 0 | 1 | 0.98477 | -0.10656 | 0.4 | 1 | 1.1 | 0.9
98 | 1 | 0.0012652 | 0.00031708 | 0 | 0 | 1 | 0.98664 | -0.093387 | 0.4 | 1 | 1.1 | 0.9
86 | 1 | 0 | 0 | 0 | 0 | 1 | 0.98674 | -0.092706 | 0.4 | 1 | 1.1 | 0.9
95 | 1 | 0.0028153 | 0.00070559 | 0 | 0 | 1 | 0.98639 | -0.095195 | 0.4 | 1 | 1.1 | 0.9
63 | 1 | 0.0034207 | 0.0008573 | 0 | 0 | 1 | 0.99074 | -0.064824 | 0.4 | 1 | 1.1 | 0.9
64 | 1 | 0.0015467 | 0.00038763 | 0 | 0 | 1 | 0.99052 | -0.066386 | 0.4 | 1 | 1.1 | 0.9
65 | 1 | 0.0022206 | 0.00055653 | 0 | 0 | 1 | 0.99085 | -0.064069 | 0.4 | 1 | 1.1 | 0.9
66 | 1 | 0.0020102 | 0.00050381 | 0 | 0 | 1 | 0.99036 | -0.067476 | 0.4 | 1 | 1.1 | 0.9
67 | 1 | 0.0015467 | 0.00038763 | 0 | 0 | 1 | 0.99101 | -0.062916 | 0.4 | 1 | 1.1 | 0.9
104 | 1 | 0.0014007 | 0.00035105 | 0 | 0 | 1 | 0.99001 | -0.069999 | 0.4 | 1 | 1.1 | 0.9
72 | 1 | 0.0030337 | 0.00076032 | 0 | 0 | 1 | 0.9917 | -0.058073 | 0.4 | 1 | 1.1 | 0.9
103 | 1 | 0.0017744 | 0.0004447 | 0 | 0 | 1 | 0.98999 | -0.070123 | 0.4 | 1 | 1.1 | 0.9
71 | 1 | 0.0035561 | 0.00089125 | 0 | 0 | 1 | 0.97426 | -0.18049 | 0.4 | 1 | 1.1 | 0.9
77 | 1 | 0.0016 | 0.00040099 | 0 | 0 | 1 | 0.98453 | -0.1083 | 0.4 | 1 | 1.1 | 0.9
87 | 1 | 0.0009063 | 0.00022714 | 0 | 0 | 1 | 0.98413 | -0.11108 | 0.4 | 1 | 1.1 | 0.9
88 | 1 | 0.0010608 | 0.00026586 | 0 | 0 | 1 | 0.98325 | -0.11737 | 0.4 | 1 | 1.1 | 0.9
78 | 1 | 0.0016959 | 0.00042503 | 0 | 0 | 1 | 0.98894 | -0.077585 | 0.4 | 1 | 1.1 | 0.9
79 | 1 | 0.00080687 | 0.00020222 | 0 | 0 | 1 | 0.98897 | -0.07738 | 0.4 | 1 | 1.1 | 0.9
80 | 1 | 0.0027143 | 0.00068027 | 0 | 0 | 1 | 0.98901 | -0.077048 | 0.4 | 1 | 1.1 | 0.9
81 | 1 | 0 | 0 | 0 | 0 | 1 | 0.98918 | -0.075831 | 0.4 | 1 | 1.1 | 0.9
82 | 1 | 0 | 0 | 0 | 0 | 1 | 0.98957 | -0.073135 | 0.4 | 1 | 1.1 | 0.9
83 | 1 | 0.0027891 | 0.00069902 | 0 | 0 | 1 | 0.98896 | -0.077451 | 0.4 | 1 | 1.1 | 0.9
101 | 1 | 0.0014348 | 0.00035961 | 0 | 0 | 1 | 0.98963 | -0.072672 | 0.4 | 1 | 1.1 | 0.9
102 | 1 | 0.0016775 | 0.00042043 | 0 | 0 | 1 | 0.98973 | -0.071984 | 0.4 | 1 | 1.1 | 0.9
94 | 1 | 0.0026237 | 0.00065757 | 0 | 0 | 1 | 0.97886 | -0.14869 | 0.4 | 1 | 1.1 | 0.9
91 | 1 | 0 | 0 | 0 | 0 | 1 | 0.97892 | -0.14821 | 0.4 | 1 | 1.1 | 0.9
84 | 1 | 0.0033105 | 0.00082969 | 0 | 0 | 1 | 0.98648 | -0.094537 | 0.4 | 1 | 1.1 | 0.9
85 | 1 | 0.0011787 | 0.00029541 | 0 | 0 | 1 | 0.98662 | -0.093561 | 0.4 | 1 | 1.1 | 0.9
111 | 1 | 0.0019327 | 0.00048438 | 0 | 0 | 1 | 0.98297 | -0.11934 | 0.4 | 1 | 1.1 | 0.9
110 | 1 | 0.0011506 | 0.00028836 | 0 | 0 | 1 | 0.98292 | -0.11973 | 0.4 | 1 | 1.1 | 0.9
93 | 1 | 0.0026506 | 0.00066431 | 0 | 0 | 1 | 0.97911 | -0.14688 | 0.4 | 1 | 1.1 | 0.9
99 | 1 | 0.0020232 | 0.00050706 | 0 | 0 | 1 | 0.98003 | -0.14028 | 0.4 | 1 | 1.1 | 0.9
100 | 1 | 0.0023318 | 0.00058442 | 0 | 0 | 1 | 0.9803 | -0.13838 | 0.4 | 1 | 1.1 | 0.9
105 | 1 | 0.0018585 | 0.00046579 | 0 | 0 | 1 | 0.98086 | -0.1344 | 0.4 | 1 | 1.1 | 0.9
106 | 1 | 0.0027948 | 0.00070045 | 0 | 0 | 1 | 0.98094 | -0.13383 | 0.4 | 1 | 1.1 | 0.9
107 | 1 | 0.001362 | 0.00034136 | 0 | 0 | 1 | 0.9818 | -0.1277 | 0.4 | 1 | 1.1 | 0.9
108 | 1 | 0.0020601 | 0.00051631 | 0 | 0 | 1 | 0.98192 | -0.12685 | 0.4 | 1 | 1.1 | 0.9
109 | 1 | 0.0013166 | 0.00032998 | 0 | 0 | 1 | 0.98207 | -0.12573 | 0.4 | 1 | 1.1 | 0.9

## generator_data
GEN_BUS | PG | QG | QMAX | QMIN | VG | MBASE | GEN_STATUS | PMAX | PMIN
57 | 0.2145 | 0.054209 | 10 | -10 | 1 | 100 | 1 | 10 | 0

## branch_data
F_BUS | T_BUS | BR_R | BR_X | BR_B | RATE_A | RATE_B | RATE_C | TAP | SHIFT | BR_STATUS | ANGMIN | ANGMAX | P_in | Q_in | P_out | Q_out
1 | 2 | 2.7737 | 1.0668 | 2.7991e-09 | 0 | 0 | 0 | 0 | 0 | 1 | -90 | 90 | 0.023543 | 0.0059107 | -0.023526 | -0.0059045
1 | 3 | 2.0801 | 0.80003 | 2.0992e-09 | 0 | 0 | 0 | 0 | 0 | 1 | -90 | 90 | -0.026225 | -0.006583 | 0.026241 | 0.0065888
2 | 4 | 6.5346 | 2.5133 | 6.5946e-09 | 0 | 0 | 0 | 0 | 0 | 1 | -90 | 90 | 0.02138 | 0.0053668 | -0.021347 | -0.0053547
3 | 5 | 5.2628 | 2.0242 | 5.3111e-09 | 0 | 0 | 0 | 0 | 0 | 1 | -90 | 90 | -0.031505 | -0.007908 | 0.031562 | 0.0079297
3 | 6 | 1.7738 | 0.68225 | 1.7901e-09 | 0 | 0 | 0 | 0 | 0 | 1 | -90 | 90 | 0.005264 | 0.0013192 | -0.0052635 | -0.0013192
4 | 46 | 4.2383 | 1.6301 | 4.2772e-09 | 0 | 0 | 0 | 0 | 0 | 1 | -90 | 90 | 0.019132 | 0.0047996 | -0.019115 | -0.0047934
5 | 10 | 1.8944 | 0.72862 | 1.9118e-09 | 0 | 0 | 0 | 0 | 0 | 1 | -90 | 90 | 0.053786 | 0.013539 | -0.053726 | -0.013516
5 | 7 | 3.2444 | 1.2479 | 3.2742e-09 | 0 | 0 | 0 | 0 | 0 | 1 | -90 | 90 | -0.085348 | -0.021469 | 0.085608 | 0.021569
6 | 48 | 0.067813 | 0.026082 | 6.8435e-11 | 0 | 0 | 0 | 0 | 0 | 1 | -90 | 90 | 0.0013965 | 0.00035 | -0.0013965 | -0.00035
46 | 47 | 2.4537 | 0.94374 | 2.4762e-09 | 0 | 0 | 0 | 0 | 0 | 1 | -90 | 90 | 0.016334 | 0.0040964 | -0.016327 | -0.0040938
10 | 44 | 4.4163 | 1.6986 | 4.4569e-09 | 0 | 0 | 0 | 0 | 0 | 1 | -90 | 90 | 0.048411 | 0.012184 | -0.048297 | -0.012141
7 | 8 | 2.1808 | 0.83877 | 2.2008e-09 | 0 | 0 | 0 | 0 | 0 | 1 | -90 | 90 | -0.086703 | -0.021843 | 0.086883 | 0.021912
47 | 43 | 5.433 | 2.0896 | 5.4829e-09 | 0 | 0 | 0 | 0 | 0 | 1 | -90 | 90 | 0.016327 | 0.0040939 | -0.016311 | -0.0040882
44 | 39 | 6.5291 | 2.5112 | 6.589e-09 | 0 | 0 | 0 | 0 | 0 | 1 | -90 | 90 | 0.046365 | 0.011657 | -0.04621 | -0.011598
8 | 9 | 1.6695 | 0.64211 | 3.3696e-09 | 0 | 0 | 0 | 0 | 0 | 1 | -90 | 90 | -0.088552 | -0.02233 | 0.088694 | 0.022384
9 | 14 | 1.4085 | 0.54172 | 2.8428e-09 | 0 | 0 | 0 | 0 | 0 | 1 | -90 | 90 | -0.090256 | -0.022776 | 0.090381 | 0.022823
14 | 24 | 2.1943 | 0.84396 | 4.4289e-09 | 0 | 0 | 0 | 0 | 0 | 1 | -90 | 90 | -0.091058 | -0.022993 | 0.091255 | 0.023069
24 | 26 | 2.6393 | 1.0151 | 5.3271e-09 | 0 | 0 | 0 | 0 | 0 | 1 | -90 | 90 | -0.095335 | -0.02409 | 0.095593 | 0.024189
24 | 23 | 1.5742 | 0.60545 | 1.5886e-09 | 0 | 0 | 0 | 0 | 0 | 1 | -90 | 90 | 0.0040795 | 0.001022 | -0.0040792 | -0.001022
39 | 37 | 11.5335 | 4.4359 | 1.1639e-08 | 0 | 0 | 0 | 0 | 0 | 1 | -90 | 90 | 0.018891 | 0.0047431 | -0.018845 | -0.0047266
39 | 19 | 2.8843 | 1.1094 | 2.9108e-09 | 0 | 0 | 0 | 0 | 0 | 1 | -90 | 90 | 0.027319 | 0.0068545 | -0.027295 | -0.0068455
11 | 12 | 1.9448 | 0.74802 | 1.9627e-09 | 0 | 0 | 0 | 0 | 0 | 1 | -90 | 90 | -0.0035467 | -0.00088892 | 0.003547 | 0.00088884
12 | 13 | 2.3215 | 0.8929 | 2.3428e-09 | 0 | 0 | 0 | 0 | 0 | 1 | -90 | 90 | -0.003547 | -0.00088884 | 0.0035473 | 0.00088874
13 | 20 | 1.9116 | 0.73524 | 1.9292e-09 | 0 | 0 | 0 | 0 | 0 | 1 | -90 | 90 | 0.0054895 | 0.0013755 | -0.0054889 | -0.0013755
13 | 18 | 1.1443 | 0.44012 | 1.1548e-09 | 0 | 0 | 0 | 0 | 0 | 1 | -90 | 90 | -0.0090369 | -0.0022643 | 0.0090379 | 0.0022646
20 | 68 | 2.6531 | 1.0204 | 2.6774e-09 | 0 | 0 | 0 | 0 | 0 | 1 | -90 | 90 | 0.0034959 | 0.00087597 | -0.0034955 | -0.00087608
18 | 16 | 3.3485 | 1.2879 | 3.3792e-09 | 0 | 0 | 0 | 0 | 0 | 1 | -90 | 90 | -0.011842 | -0.0029673 | 0.011847 | 0.002969
16 | 19 | 8.9612 | 3.4466 | 9.0434e-09 | 0 | 0 | 0 | 0 | 0 | 1 | -90 | 90 | -0.021991 | -0.0055118 | 0.02204 | 0.0055296
16 | 15 | 4.8552 | 1.8674 | 4.8998e-09 | 0 | 0 | 0 | 0 | 0 | 1 | -90 | 90 | 0.010144 | 0.0025427 | -0.010139 | -0.002541
26 | 55 | 0.25548 | 0.09826 | 5.1564e-10 | 0 | 0 | 0 | 0 | 0 | 1 | -90 | 90 | -0.096265 | -0.024358 | 0.096291 | 0.024367
23 | 25 | 1.5588 | 0.59955 | 1.5731e-09 | 0 | 0 | 0 | 0 | 0 | 1 | -90 | 90 | 0.001232 | 0.00030863 | -0.001232 | -0.00030877
23 | 21 | 1.2023 | 0.46243 | 1.2133e-09 | 0 | 0 | 0 | 0 | 0 | 1 | -90 | 90 | 0.0028471 | 0.00071339 | -0.002847 | -0.00071347
19 | 70 | 6.3443 | 2.4401 | 6.4025e-09 | 0 | 0 | 0 | 0 | 0 | 1 | -90 | 90 | 0.0052553 | 0.0013159 | -0.0052534 | -0.0013158
70 | 69 | 4.8609 | 1.8696 | 4.9055e-09 | 0 | 0 | 0 | 0 | 0 | 1 | -90 | 90 | 0.0047968 | 0.0012014 | -0.0047956 | -0.0012014
37 | 35 | 4.7469 | 1.8257 | 4.7904e-09 | 0 | 0 | 0 | 0 | 0 | 1 | -90 | 90 | 0.018845 | 0.0047266 | -0.018826 | -0.0047198
69 | 71 | 7.2122 | 2.7739 | 7.2783e-09 | 0 | 0 | 0 | 0 | 0 | 1 | -90 | 90 | 0.0035571 | 0.00089096 | -0.0035561 | -0.00089126
21 | 22 | 0.67987 | 0.26149 | 6.861e-10 | 0 | 0 | 0 | 0 | 0 | 1 | -90 | 90 | 0.00063493 | 0.00015906 | -0.00063493 | -0.00015913
55 | 56 | 1.7004 | 0.65401 | 3.4321e-09 | 0 | 0 | 0 | 0 | 0 | 1 | -90 | 90 | -0.097458 | -0.02466 | 0.097631 | 0.024726
56 | 57 | 1.5385 | 0.59174 | 3.1053e-09 | 0 | 0 | 0 | 0 | 0 | 1 | -90 | 90 | -0.099387 | -0.025166 | 0.099549 | 0.025228
27 | 28 | 5.2672 | 2.0259 | 5.3156e-09 | 0 | 0 | 0 | 0 | 0 | 1 | -90 | 90 | -0.0050732 | -0.0012715 | 0.0050747 | 0.0012716
28 | 30 | 8.1677 | 3.1414 | 8.2426e-09 | 0 | 0 | 0 | 0 | 0 | 1 | -90 | 90 | -0.0050747 | -0.0012716 | 0.0050771 | 0.0012717
30 | 89 | 2.1476 | 0.826 | 2.1673e-09 | 0 | 0 | 0 | 0 | 0 | 1 | -90 | 90 | -0.0067451 | -0.0016897 | 0.0067462 | 0.0016899
92 | 89 | 4.6897 | 1.8037 | 4.7327e-09 | 0 | 0 | 0 | 0 | 0 | 1 | -90 | 90 | 0.0067486 | 0.0016904 | -0.0067462 | -0.0016899
92 | 90 | 3.7779 | 1.4531 | 3.8126e-09 | 0 | 0 | 0 | 0 | 0 | 1 | -90 | 90 | -0.0087308 | -0.0021872 | 0.008734 | 0.0021881
90 | 91 | 6.625 | 2.5481 | 6.6858e-09 | 0 | 0 | 0 | 0 | 0 | 1 | -90 | 90 | -0.010673 | -0.0026739 | 0.010681 | 0.0026765
31 | 32 | 1.6856 | 0.64829 | 1.701e-09 | 0 | 0 | 0 | 0 | 0 | 1 | -90 | 90 | -0.0020911 | -0.00052409 | 0.0020912 | 0.00052396
32 | 34 | 0.7763 | 0.29858 | 7.8342e-10 | 0 | 0 | 0 | 0 | 0 | 1 | -90 | 90 | -0.0044522 | -0.0011157 | 0.0044524 | 0.0011157
34 | 41 | 2.605 | 1.0019 | 2.6289e-09 | 0 | 0 | 0 | 0 | 0 | 1 | -90 | 90 | -0.0068126 | -0.0017072 | 0.006814 | 0.0017075
41 | 40 | 0.88937 | 0.34207 | 8.9753e-10 | 0 | 0 | 0 | 0 | 0 | 1 | -90 | 90 | -0.011192 | -0.0028047 | 0.011193 | 0.0028051
40 | 42 | 1.8222 | 0.70086 | 1.839e-09 | 0 | 0 | 0 | 0 | 0 | 1 | -90 | 90 | -0.012673 | -0.003176 | 0.012676 | 0.0031771
35 | 36 | 1.5714 | 0.60439 | 1.5858e-09 | 0 | 0 | 0 | 0 | 0 | 1 | -90 | 90 | 0.01785 | 0.0044752 | -0.017844 | -0.0044731
36 | 38 | 1.8882 | 0.72624 | 1.9056e-09 | 0 | 0 | 0 | 0 | 0 | 1 | -90 | 90 | 0.015726 | 0.0039422 | -0.01572 | -0.0039404
38 | 45 | 2.4403 | 0.93858 | 2.4627e-09 | 0 | 0 | 0 | 0 | 0 | 1 | -90 | 90 | 0.012846 | 0.0032201 | -0.012842 | -0.0032186
42 | 43 | 0.70684 | 0.27186 | 7.1333e-10 | 0 | 0 | 0 | 0 | 0 | 1 | -90 | 90 | -0.014949 | -0.0037468 | 0.014951 | 0.0037474
49 | 50 | 1.3322 | 0.5124 | 1.3445e-09 | 0 | 0 | 0 | 0 | 0 | 1 | -90 | 90 | 0.047073 | 0.011819 | -0.047042 | -0.011807
49 | 51 | 3.6045 | 1.3864 | 3.6376e-09 | 0 | 0 | 0 | 0 | 0 | 1 | -90 | 90 | -0.048836 | -0.012261 | 0.048928 | 0.012296
50 | 52 | 3.9941 | 1.5362 | 4.0308e-09 | 0 | 0 | 0 | 0 | 0 | 1 | -90 | 90 | 0.042529 | 0.010676 | -0.042451 | -0.010646
51 | 53 | 0.41447 | 0.15941 | 8.3655e-10 | 0 | 0 | 0 | 0 | 0 | 1 | -90 | 90 | -0.1103 | -0.027777 | 0.11036 | 0.027798
51 | 54 | 4.3918 | 1.6892 | 4.4321e-09 | 0 | 0 | 0 | 0 | 0 | 1 | -90 | 90 | 0.061373 | 0.015481 | -0.061196 | -0.015414
52 | 74 | 1.3529 | 0.52036 | 1.3653e-09 | 0 | 0 | 0 | 0 | 0 | 1 | -90 | 90 | 0.034124 | 0.0085594 | -0.034108 | -0.008553
53 | 57 | 1.8127 | 0.69719 | 3.6587e-09 | 0 | 0 | 0 | 0 | 0 | 1 | -90 | 90 | -0.11233 | -0.028293 | 0.11257 | 0.028386
54 | 59 | 1.6243 | 0.62474 | 1.6392e-09 | 0 | 0 | 0 | 0 | 0 | 1 | -90 | 90 | 0.056984 | 0.014358 | -0.056927 | -0.014336
74 | 73 | 0.77688 | 0.2988 | 7.8401e-10 | 0 | 0 | 0 | 0 | 0 | 1 | -90 | 90 | 0.031436 | 0.0078835 | -0.031428 | -0.0078804
59 | 58 | 3.7037 | 1.4245 | 3.7377e-09 | 0 | 0 | 0 | 0 | 0 | 1 | -90 | 90 | 0.055664 | 0.01402 | -0.055541 | -0.013973
73 | 72 | 0.90058 | 0.34638 | 9.0884e-10 | 0 | 0 | 0 | 0 | 0 | 1 | -90 | 90 | 0.028123 | 0.0070521 | -0.028115 | -0.0070493
58 | 60 | 5.7105 | 2.1964 | 5.7629e-09 | 0 | 0 | 0 | 0 | 0 | 1 | -90 | 90 | 0.053174 | 0.01338 | -0.052999 | -0.013313
60 | 61 | 2.0515 | 0.78904 | 2.0703e-09 | 0 | 0 | 0 | 0 | 0 | 1 | -90 | 90 | 0.042655 | 0.010723 | -0.042615 | -0.010707
60 | 62 | 5.7031 | 2.1935 | 5.7554e-09 | 0 | 0 | 0 | 0 | 0 | 1 | -90 | 90 | 0.010344 | 0.0025902 | -0.010337 | -0.0025882
61 | 75 | 1.4746 | 0.56717 | 1.4882e-09 | 0 | 0 | 0 | 0 | 0 | 1 | -90 | 90 | 0.040852 | 0.010265 | -0.040825 | -0.010255
62 | 97 | 2.1717 | 0.83526 | 2.1916e-09 | 0 | 0 | 0 | 0 | 0 | 1 | -90 | 90 | 0.0085738 | 0.0021463 | -0.008572 | -0.0021459
75 | 76 | 2.8282 | 1.0878 | 2.8542e-09 | 0 | 0 | 0 | 0 | 0 | 1 | -90 | 90 | 0.038856 | 0.0097618 | -0.03881 | -0.0097441
97 | 98 | 9.3809 | 3.608 | 9.467e-09 | 0 | 0 | 0 | 0 | 0 | 1 | -90 | 90 | 0.0012653 | 0.00031622 | -0.0012652 | -0.00031708
97 | 86 | 0.72605 | 0.27925 | 7.3271e-10 | 0 | 0 | 0 | 0 | 0 | 1 | -90 | 90 | 0.0044903 | 0.0011249 | -0.0044901 | -0.0011249
97 | 95 | 12.3464 | 4.7486 | 1.246e-08 | 0 | 0 | 0 | 0 | 0 | 1 | -90 | 90 | 0.0028164 | 0.00070479 | -0.0028153 | -0.00070559
76 | 77 | 0.60524 | 0.23279 | 6.108e-10 | 0 | 0 | 0 | 0 | 0 | 1 | -90 | 90 | 0.036504 | 0.0091662 | -0.036495 | -0.0091629
86 | 85 | 2.4132 | 0.92817 | 2.4354e-09 | 0 | 0 | 0 | 0 | 0 | 1 | -90 | 90 | 0.0044901 | 0.0011249 | -0.0044896 | -0.0011249
63 | 64 | 1.1179 | 0.42995 | 1.1281e-09 | 0 | 0 | 0 | 0 | 0 | 1 | -90 | 90 | 0.017871 | 0.0044791 | -0.017867 | -0.0044777
63 | 65 | 0.45324 | 0.17432 | 4.574e-10 | 0 | 0 | 0 | 0 | 0 | 1 | -90 | 90 | -0.021292 | -0.0053364 | 0.021294 | 0.0053372
64 | 66 | 0.85309 | 0.32811 | 8.6092e-10 | 0 | 0 | 0 | 0 | 0 | 1 | -90 | 90 | 0.01632 | 0.0040901 | -0.016318 | -0.0040892
65 | 67 | 0.62748 | 0.24134 | 6.3324e-10 | 0 | 0 | 0 | 0 | 0 | 1 | -90 | 90 | -0.023514 | -0.0058937 | 0.023518 | 0.0058951
66 | 104 | 2.2513 | 0.86588 | 2.2719e-09 | 0 | 0 | 0 | 0 | 0 | 1 | -90 | 90 | 0.014308 | 0.0035854 | -0.014303 | -0.0035837
67 | 72 | 2.4738 | 0.95148 | 2.4965e-09 | 0 | 0 | 0 | 0 | 0 | 1 | -90 | 90 | -0.025065 | -0.0062827 | 0.025082 | 0.0062889
104 | 103 | 0.12275 | 0.047213 | 1.2388e-10 | 0 | 0 | 0 | 0 | 0 | 1 | -90 | 90 | 0.012902 | 0.0032326 | -0.012902 | -0.0032326
103 | 102 | 2.134 | 0.82076 | 2.1536e-09 | 0 | 0 | 0 | 0 | 0 | 1 | -90 | 90 | 0.011127 | 0.0027879 | -0.011125 | -0.002787
77 | 87 | 1.0076 | 0.38753 | 1.0168e-09 | 0 | 0 | 0 | 0 | 0 | 1 | -90 | 90 | 0.034895 | 0.0087619 | -0.034881 | -0.0087568
87 | 88 | 2.342 | 0.90079 | 2.3635e-09 | 0 | 0 | 0 | 0 | 0 | 1 | -90 | 90 | 0.033975 | 0.0085297 | -0.033946 | -0.0085185
88 | 111 | 0.75314 | 0.28967 | 7.6006e-10 | 0 | 0 | 0 | 0 | 0 | 1 | -90 | 90 | 0.032885 | 0.0082526 | -0.032876 | -0.0082493
78 | 79 | 1.5404 | 0.59248 | 1.5546e-09 | 0 | 0 | 0 | 0 | 0 | 1 | -90 | 90 | -0.0016959 | -0.00042503 | 0.0016959 | 0.0004249
79 | 80 | 1.6892 | 0.6497 | 1.7047e-09 | 0 | 0 | 0 | 0 | 0 | 1 | -90 | 90 | -0.0025028 | -0.00062712 | 0.0025029 | 0.000627
80 | 81 | 2.9724 | 1.1432 | 2.9997e-09 | 0 | 0 | 0 | 0 | 0 | 1 | -90 | 90 | -0.0052172 | -0.0013073 | 0.0052181 | 0.0013073
81 | 82 | 4.2861 | 1.6485 | 4.3254e-09 | 0 | 0 | 0 | 0 | 0 | 1 | -90 | 90 | -0.0080078 | -0.0020058 | 0.0080108 | 0.0020066
81 | 83 | 7.3973 | 2.8451 | 7.4652e-09 | 0 | 0 | 0 | 0 | 0 | 1 | -90 | 90 | 0.0027897 | 0.00069853 | -0.0027891 | -0.00069902
82 | 101 | 0.73733 | 0.28359 | 7.441e-10 | 0 | 0 | 0 | 0 | 0 | 1 | -90 | 90 | -0.0080108 | -0.0020066 | 0.0080113 | 0.0020067
101 | 102 | 0.92749 | 0.35673 | 9.36e-10 | 0 | 0 | 0 | 0 | 0 | 1 | -90 | 90 | -0.0094462 | -0.0023663 | 0.0094471 | 0.0023665
94 | 91 | 2.2562 | 0.86777 | 2.2769e-09 | 0 | 0 | 0 | 0 | 0 | 1 | -90 | 90 | -0.0026237 | -0.00065758 | 0.0026239 | 0.00065742
91 | 93 | 1.2483 | 0.4801 | 1.2597e-09 | 0 | 0 | 0 | 0 | 0 | 1 | -90 | 90 | -0.013305 | -0.0033339 | 0.013307 | 0.0033347
84 | 85 | 3.7347 | 1.4364 | 3.769e-09 | 0 | 0 | 0 | 0 | 0 | 1 | -90 | 90 | -0.0033105 | -0.00082969 | 0.0033109 | 0.00082949
111 | 110 | 0.15929 | 0.061265 | 1.6075e-10 | 0 | 0 | 0 | 0 | 0 | 1 | -90 | 90 | 0.030943 | 0.0077649 | -0.030941 | -0.0077643
110 | 109 | 2.5412 | 0.9774 | 2.5646e-09 | 0 | 0 | 0 | 0 | 0 | 1 | -90 | 90 | 0.029791 | 0.0074759 | -0.029766 | -0.0074666
93 | 99 | 5.1732 | 1.9897 | 5.2207e-09 | 0 | 0 | 0 | 0 | 0 | 1 | -90 | 90 | -0.015958 | -0.0039991 | 0.015972 | 0.0040042
99 | 100 | 1.3181 | 0.50694 | 1.3302e-09 | 0 | 0 | 0 | 0 | 0 | 1 | -90 | 90 | -0.017996 | -0.0045112 | 0.018 | 0.0045129
100 | 105 | 2.4538 | 0.94377 | 2.4763e-09 | 0 | 0 | 0 | 0 | 0 | 1 | -90 | 90 | -0.020332 | -0.0050973 | 0.020343 | 0.0051014
105 | 106 | 0.32246 | 0.12402 | 3.2542e-10 | 0 | 0 | 0 | 0 | 0 | 1 | -90 | 90 | -0.022202 | -0.0055672 | 0.022204 | 0.0055678
106 | 107 | 3.0771 | 1.1835 | 3.1053e-09 | 0 | 0 | 0 | 0 | 0 | 1 | -90 | 90 | -0.024998 | -0.0062683 | 0.02502 | 0.0062762
107 | 108 | 0.40698 | 0.15653 | 4.1071e-10 | 0 | 0 | 0 | 0 | 0 | 1 | -90 | 90 | -0.026382 | -0.0066175 | 0.026385 | 0.0066187
108 | 109 | 0.49377 | 0.18991 | 4.983e-10 | 0 | 0 | 0 | 0 | 0 | 1 | -90 | 90 | -0.028445 | -0.007135 | 0.028449 | 0.0071366