## bus_data
BUS_I | BUS_TYPE | Pd | Qd | Gs | Bs | area | Vm | Va | baseKV | zone | Vmax | Vmin
1 | 1 | 0.0032924 | 0.00082515 | 0 | 0 | 1 | 0.98601 | -0.098141 | 0.4 | 1 | 1.1 | 0.9
2 | 1 | 0.0016026 | 0.00040164 | 0 | 0 | 1 | 0.98581 | -0.099562 | 0.4 | 1 | 1.1 | 0.9
3 | 1 | 0 | 0 | 0 | 0 | 1 | 0.98606 | -0.097728 | 0.4 | 1 | 1.1 | 0.9
4 | 1 | 0 | 0 | 0 | 0 | 1 | 0.9857 | -0.10034 | 0.4 | 1 | 1.1 | 0.9
5 | 1 | 0 | 0 | 0 | 0 | 1 | 0.98676 | -0.092781 | 0.4 | 1 | 1.1 | 0.9
12 | 1 | 0.0026507 | 0.00066434 | 0 | 0 | 1 | 0.98567 | -0.10054 | 0.4 | 1 | 1.1 | 0.9
10 | 1 | 0.0022315 | 0.00055926 | 0 | 0 | 1 | 0.98551 | -0.10167 | 0.4 | 1 | 1.1 | 0.9
18 | 1 | 0 | 0 | 0 | 0 | 1 | 0.98634 | -0.095785 | 0.4 | 1 | 1.1 | 0.9
28 | 1 | 0.00063201 | 0.0001584 | 0 | 0 | 1 | 0.98764 | -0.086557 | 0.4 | 1 | 1.1 | 0.9
11 | 1 | 0.0012799 | 0.00032077 | 0 | 0 | 1 | 0.98545 | -0.10208 | 0.4 | 1 | 1.1 | 0.9
20 | 1 | 0.0029719 | 0.00074484 | 0 | 0 | 1 | 0.98626 | -0.096298 | 0.4 | 1 | 1.1 | 0.9
16 | 1 | 0.0055068 | 0.0013801 | 0 | 0 | 1 | 0.9862 | -0.096758 | 0.4 | 1 | 1.1 | 0.9
19 | 1 | 0 | 0 | 0 | 0 | 1 | 0.98841 | -0.08106 | 0.4 | 1 | 1.1 | 0.9
6 | 1 | 0.0059638 | 0.0014947 | 0 | 0 | 1 | 0.98511 | -0.10444 | 0.4 | 1 | 1.1 | 0.9
7 | 1 | 0.0023397 | 0.00058639 | 0 | 0 | 1 | 0.98464 | -0.10784 | 0.4 | 1 | 1.1 | 0.9
8 | 1 | 0 | 0 | 0 | 0 | 1 | 0.98521 | -0.10375 | 0.4 | 1 | 1.1 | 0.9
9 | 1 | 0 | 0 | 0 | 0 | 1 | 0.98457 | -0.10831 | 0.4 | 1 | 1.1 | 0.9
17 | 1 | 0 | 0 | 0 | 0 | 1 | 0.98732 | -0.088795 | 0.4 | 1 | 1.1 | 0.9
13 | 1 | 0.006614 | 0.0016576 | 0 | 0 | 1 | 0.98417 | -0.11116 | 0.4 | 1 | 1.1 | 0.9
14 | 1 | 0.00083511 | 0.0002093 | 0 | 0 | 1 | 0.98406 | -0.11195 | 0.4 | 1 | 1.1 | 0.9
15 | 1 | 0.0031775 | 0.00079635 | 0 | 0 | 1 | 0.98398 | -0.11247 | 0.4 | 1 | 1.1 | 0.9
25 | 1 | 0.00093235 | 0.00023367 | 0 | 0 | 1 | 0.9921 | -0.055052 | 0.4 | 1 | 1.1 | 0.9
27 | 1 | 0.075744 | 0.018983 | 0 | 0 | 1 | 0.99005 | -0.069514 | 0.4 | 1 | 1.1 | 0.9
23 | 1 | 0 | 0 | 0 | 0 | 1 | 0.99347 | -0.045443 | 0.4 | 1 | 1.1 | 0.9
58 | 1 | 0.0027126 | 0.00067983 | 0 | 0 | 1 | 0.99876 | -0.0086649 | 0.4 | 1 | 1.1 | 0.9
54 | 1 | 0.00392 | 0.00098245 | 0 | 0 | 1 | 0.99881 | -0.0083137 | 0.4 | 1 | 1.1 | 0.9
21 | 1 | 0.0017309 | 0.00043381 | 0 | 0 | 1 | 0.98871 | -0.078788 | 0.4 | 1 | 1.1 | 0.9
22 | 1 | 0.00066983 | 0.00016788 | 0 | 0 | 1 | 0.98764 | -0.086348 | 0.4 | 1 | 1.1 | 0.9
24 | 1 | 0.0026434 | 0.00066251 | 0 | 0 | 1 | 0.98686 | -0.091873 | 0.4 | 1 | 1.1 | 0.9
26 | 3 | 0.0044239 | 0.0011087 | 0 | 0 | 1 | 1 | 0 | 0.4 | 1 | 1.1 | 0.9
47 | 1 | 0 | 0 | 0 | 0 | 1 | 0.98606 | -0.097538 | 0.4 | 1 | 1.1 | 0.9
49 | 1 | 0.0011015 | 0.00027607 | 0 | 0 | 1 | 0.99944 | -0.0039503 | 0.4 | 1 | 1.1 | 0.9
48 | 1 | 0 | 0 | 0 | 0 | 1 | 0.98568 | -0.10025 | 0.4 | 1 | 1.1 | 0.9
39 | 1 | 0.0024217 | 0.00060694 | 0 | 0 | 1 | 0.98467 | -0.10738 | 0.4 | 1 | 1.1 | 0.9
34 | 1 | 0 | 0 | 0 | 0 | 1 | 0.99896 | -0.0073172 | 0.4 | 1 | 1.1 | 0.9
30 | 1 | 0.00087239 | 0.00021864 | 0 | 0 | 1 | 0.99821 | -0.012526 | 0.4 | 1 | 1.1 | 0.9
31 | 1 | 0.0010598 | 0.0002656 | 0 | 0 | 1 | 0.99818 | -0.012785 | 0.4 | 1 | 1.1 | 0.9
32 | 1 | 0 | 0 | 0 | 0 | 1 | 0.99843 | -0.011021 | 0.4 | 1 | 1.1 | 0.9
33 | 1 | 0.0013897 | 0.00034828 | 0 | 0 | 1 | 0.99789 | -0.014791 | 0.4 | 1 | 1.1 | 0.9
35 | 1 | 0 | 0 | 0 | 0 | 1 | 0.99795 | -0.014392 | 0.4 | 1 | 1.1 | 0.9
43 | 1 | 0.004356 | 0.0010917 | 0 | 0 | 1 | 0.99786 | -0.014996 | 0.4 | 1 | 1.1 | 0.9
57 | 1 | 0.0039983 | 0.0010021 | 0 | 0 | 1 | 0.99771 | -0.016058 | 0.4 | 1 | 1.1 | 0.9
55 | 1 | 0.0018865 | 0.00047279 | 0 | 0 | 1 | 0.99785 | -0.015094 | 0.4 | 1 | 1.1 | 0.9
44 | 1 | 0.0012868 | 0.00032251 | 0 | 0 | 1 | 0.99783 | -0.015185 | 0.4 | 1 | 1.1 | 0.9
59 | 1 | 0 | 0 | 0 | 0 | 1 | 0.99768 | -0.016253 | 0.4 | 1 | 1.1 | 0.9
56 | 1 | 0.0014808 | 0.00037112 | 0 | 0 | 1 | 0.99781 | -0.015346 | 0.4 | 1 | 1.1 | 0.9
36 | 1 | 0.0035448 | 0.00088841 | 0 | 0 | 1 | 0.98279 | -0.1207 | 0.4 | 1 | 1.1 | 0.9
37 | 1 | 0.0017093 | 0.00042839 | 0 | 0 | 1 | 0.98301 | -0.11918 | 0.4 | 1 | 1.1 | 0.9
38 | 1 | 0.0011023 | 0.00027626 | 0 | 0 | 1 | 0.98248 | -0.12293 | 0.4 | 1 | 1.1 | 0.9
40 | 1 | 0.0017374 | 0.00043544 | 0 | 0 | 1 | 0.98152 | -0.12974 | 0.4 | 1 | 1.1 | 0.9
41 | 1 | 0.0079628 | 0.0019957 | 0 | 0 | 1 | 0.98137 | -0.1308 | 0.4 | 1 | 1.1 | 0.9
42 | 1 | 0.0048329 | 0.0012112 | 0 | 0 | 1 | 0.97979 | -0.14213 | 0.4 | 1 | 1.1 | 0.9
46 | 1 | 0.0014256 | 0.0003573 | 0 | 0 | 1 | 0.97973 | -0.14253 | 0.4 | 1 | 1.1 | 0.9
53 | 1 | 0.0018759 | 0.00047015 | 0 | 0 | 1 | 0.9795 | -0.1442 | 0.4 | 1 | 1.1 | 0.9
45 | 1 | 0.0021297 | 0.00053374 | 0 | 0 | 1 | 0.99782 | -0.015288 | 0.4 | 1 | 1.1 | 0.9
52 | 1 | 0.0018204 | 0.00045624 | 0 | 0 | 1 | 0.97933 | -0.1454 | 0.4 | 1 | 1.1 | 0.9
64 | 1 | 0.00268 | 0.00067166 | 0 | 0 | 1 | 0.98553 | -0.10126 | 0.4 | 1 | 1.1 | 0.9
62 | 1 | 0.0030679 | 0.0007689 | 0 | 0 | 1 | 0.98563 | -0.10054 | 0.4 | 1 | 1.1 | 0.9
65 | 1 | 0.0019107 | 0.00047887 | 0 | 0 | 1 | 0.98539 | -0.10228 | 0.4 | 1 | 1.1 | 0.9
61 | 1 | 0.0011847 | 0.0002969 | 0 | 0 | 1 | 0.9856 | -0.10076 | 0.4 | 1 | 1.1 | 0.9
50 | 1 | 0.00053911 | 0.00013511 | 0 | 0 | 1 | 0.97924 | -0.14604 | 0.4 | 1 | 1.1 | 0.9
51 | 1 | 0.0039718 | 0.00099542 | 0 | 0 | 1 | 0.97924 | -0.14602 | 0.4 | 1 | 1.1 | 0.9
60 | 1 | 0.0014149 | 0.0003546 | 0 | 0 | 1 | 0.99765 | -0.016464 | 0.4 | 1 | 1.1 | 0.9
66 | 1 | 0.0043852 | 0.001099 | 0 | 0 | 1 | 0.98527 | -0.10315 | 0.4 | 1 | 1.1 | 0.9

## generator_data
GEN_BUS | PG | QG | QMAX | QMIN | VG | MBASE | GEN_STATUS | PMAX | PMIN
26 | 0.20125 | 0.05072 | 10 | -10 | 1 | 100 | 1 | 10 | 0

## branch_data
F_BUS | T_BUS | BR_R | BR_X | BR_B | RATE_A | RATE_B | RATE_C | TAP | SHIFT | BR_STATUS | ANGMIN | ANGMAX | P_in | Q_in | P_out | Q_out
1 | 2 | 2.3146 | 0.89023 | 2.3358e-09 | 0 | 0 | 0 | 0 | 0 | 1 | -90 | 90 | 0.0077676 | 0.0019458 | -0.0077661 | -0.0019455
1 | 3 | 0.47223 | 0.18163 | 4.7657e-10 | 0 | 0 | 0 | 0 | 0 | 1 | -90 | 90 | -0.01106 | -0.002771 | 0.011061 | 0.0027712
2 | 4 | 1.6053 | 0.61744 | 1.6201e-09 | 0 | 0 | 0 | 0 | 0 | 1 | -90 | 90 | 0.0061635 | 0.0015438 | -0.0061629 | -0.0015437
3 | 5 | 5.6645 | 2.1786 | 5.7165e-09 | 0 | 0 | 0 | 0 | 0 | 1 | -90 | 90 | -0.011061 | -0.0027712 | 0.011068 | 0.0027735
4 | 12 | 0.9217 | 0.3545 | 9.3016e-10 | 0 | 0 | 0 | 0 | 0 | 1 | -90 | 90 | 0.0026508 | 0.00066428 | -0.0026507 | -0.00066434
4 | 10 | 4.7813 | 1.839 | 4.8252e-09 | 0 | 0 | 0 | 0 | 0 | 1 | -90 | 90 | 0.0035121 | 0.00087945 | -0.0035114 | -0.00087967
5 | 18 | 4.4892 | 1.7266 | 4.5304e-09 | 0 | 0 | 0 | 0 | 0 | 1 | -90 | 90 | 0.0084832 | 0.0021258 | -0.0084797 | -0.0021249
5 | 28 | 4.04 | 1.5538 | 4.077e-09 | 0 | 0 | 0 | 0 | 0 | 1 | -90 | 90 | -0.019551 | -0.0048993 | 0.019568 | 0.0049054
10 | 11 | 3.9978 | 1.5376 | 4.0344e-09 | 0 | 0 | 0 | 0 | 0 | 1 | -90 | 90 | 0.00128 | 0.0003204 | -0.0012799 | -0.00032077
18 | 20 | 2.1869 | 0.84113 | 2.207e-09 | 0 | 0 | 0 | 0 | 0 | 1 | -90 | 90 | 0.0029722 | 0.00074471 | -0.0029719 | -0.00074484
18 | 16 | 2.238 | 0.86076 | 2.2585e-09 | 0 | 0 | 0 | 0 | 0 | 1 | -90 | 90 | 0.0055075 | 0.0013802 | -0.0055068 | -0.0013801
28 | 19 | 3.4612 | 1.3312 | 3.493e-09 | 0 | 0 | 0 | 0 | 0 | 1 | -90 | 90 | -0.0202 | -0.0050638 | 0.020216 | 0.0050694
19 | 27 | 3.7594 | 1.4459 | 3.7939e-09 | 0 | 0 | 0 | 0 | 0 | 1 | -90 | 90 | -0.039219 | -0.0098392 | 0.039282 | 0.009863
19 | 17 | 5.1889 | 1.9957 | 5.2365e-09 | 0 | 0 | 0 | 0 | 0 | 1 | -90 | 90 | 0.019003 | 0.0047698 | -0.018983 | -0.0047625
6 | 7 | 3.3103 | 1.2732 | 3.3406e-09 | 0 | 0 | 0 | 0 | 0 | 1 | -90 | 90 | 0.012978 | 0.003253 | -0.012972 | -0.003251
6 | 8 | 0.45588 | 0.17534 | 4.6007e-10 | 0 | 0 | 0 | 0 | 0 | 1 | -90 | 90 | -0.018942 | -0.0047477 | 0.018944 | 0.0047483
7 | 9 | 0.56029 | 0.2155 | 5.6543e-10 | 0 | 0 | 0 | 0 | 0 | 1 | -90 | 90 | 0.010632 | 0.0026646 | -0.010631 | -0.0026644
8 | 17 | 10.0058 | 3.8484 | 1.0098e-08 | 0 | 0 | 0 | 0 | 0 | 1 | -90 | 90 | -0.018944 | -0.0047483 | 0.018983 | 0.0047625
9 | 13 | 3.3826 | 1.301 | 3.4136e-09 | 0 | 0 | 0 | 0 | 0 | 1 | -90 | 90 | 0.010631 | 0.0026644 | -0.010627 | -0.0026631
13 | 14 | 2.4923 | 0.95857 | 2.5152e-09 | 0 | 0 | 0 | 0 | 0 | 1 | -90 | 90 | 0.0040133 | 0.0010055 | -0.0040128 | -0.0010055
14 | 15 | 2.0809 | 0.80036 | 2.1e-09 | 0 | 0 | 0 | 0 | 0 | 1 | -90 | 90 | 0.0031777 | 0.00079624 | -0.0031775 | -0.00079636
25 | 27 | 1.6105 | 0.61941 | 3.2505e-09 | 0 | 0 | 0 | 0 | 0 | 1 | -90 | 90 | 0.11526 | 0.028935 | -0.11503 | -0.028846
25 | 23 | 1.0651 | 0.40966 | 2.1498e-09 | 0 | 0 | 0 | 0 | 0 | 1 | -90 | 90 | -0.11619 | -0.029169 | 0.11634 | 0.029228
23 | 26 | 3.5194 | 1.3536 | 7.1034e-09 | 0 | 0 | 0 | 0 | 0 | 1 | -90 | 90 | -0.1681 | -0.042265 | 0.16917 | 0.042676
23 | 21 | 8.3237 | 3.2014 | 8.4001e-09 | 0 | 0 | 0 | 0 | 0 | 1 | -90 | 90 | 0.051753 | 0.013037 | -0.051513 | -0.012945
58 | 54 | 1.682 | 0.64693 | 1.6975e-09 | 0 | 0 | 0 | 0 | 0 | 1 | -90 | 90 | -0.0027126 | -0.00067983 | 0.0027127 | 0.00067972
54 | 34 | 1.952 | 0.75077 | 1.9699e-09 | 0 | 0 | 0 | 0 | 0 | 1 | -90 | 90 | -0.0066327 | -0.0016622 | 0.0066336 | 0.0016623
21 | 22 | 1.9419 | 0.74689 | 1.9597e-09 | 0 | 0 | 0 | 0 | 0 | 1 | -90 | 90 | 0.049782 | 0.012511 | -0.04973 | -0.012492
22 | 24 | 1.4359 | 0.55229 | 1.4491e-09 | 0 | 0 | 0 | 0 | 0 | 1 | -90 | 90 | 0.04906 | 0.012324 | -0.049022 | -0.012309
24 | 47 | 1.5541 | 0.59772 | 1.5683e-09 | 0 | 0 | 0 | 0 | 0 | 1 | -90 | 90 | 0.046379 | 0.011647 | -0.046342 | -0.011633
26 | 49 | 1.861 | 0.71577 | 1.8781e-09 | 0 | 0 | 0 | 0 | 0 | 1 | -90 | 90 | 0.027659 | 0.0069353 | -0.027644 | -0.0069297
47 | 48 | 2.5927 | 0.9972 | 2.6165e-09 | 0 | 0 | 0 | 0 | 0 | 1 | -90 | 90 | 0.013236 | 0.0033172 | -0.013231 | -0.0033156
47 | 39 | 3.7754 | 1.4521 | 3.8101e-09 | 0 | 0 | 0 | 0 | 0 | 1 | -90 | 90 | 0.033106 | 0.0083157 | -0.033061 | -0.0082987
49 | 34 | 1.6504 | 0.63476 | 1.6655e-09 | 0 | 0 | 0 | 0 | 0 | 1 | -90 | 90 | 0.026542 | 0.0066536 | -0.02653 | -0.006649
48 | 64 | 1.4282 | 0.5493 | 1.4413e-09 | 0 | 0 | 0 | 0 | 0 | 1 | -90 | 90 | 0.0089785 | 0.00225 | -0.0089772 | -0.0022497
48 | 62 | 0.86689 | 0.33342 | 8.7485e-10 | 0 | 0 | 0 | 0 | 0 | 1 | -90 | 90 | 0.0042528 | 0.0010656 | -0.0042526 | -0.0010656
39 | 37 | 4.8707 | 1.8734 | 4.9154e-09 | 0 | 0 | 0 | 0 | 0 | 1 | -90 | 90 | 0.030639 | 0.0076918 | -0.030589 | -0.007673
34 | 32 | 2.4185 | 0.9302 | 2.4407e-09 | 0 | 0 | 0 | 0 | 0 | 1 | -90 | 90 | 0.019896 | 0.0049867 | -0.019886 | -0.004983
30 | 31 | 0.32871 | 0.12643 | 3.3173e-10 | 0 | 0 | 0 | 0 | 0 | 1 | -90 | 90 | 0.010225 | 0.0025626 | -0.010225 | -0.0025625
30 | 32 | 1.7603 | 0.67702 | 1.7764e-09 | 0 | 0 | 0 | 0 | 0 | 1 | -90 | 90 | -0.011098 | -0.0027813 | 0.0111 | 0.002782
31 | 33 | 2.8403 | 1.0924 | 2.8663e-09 | 0 | 0 | 0 | 0 | 0 | 1 | -90 | 90 | 0.009165 | 0.0022969 | -0.0091625 | -0.0022962
32 | 35 | 4.9764 | 1.914 | 5.0221e-09 | 0 | 0 | 0 | 0 | 0 | 1 | -90 | 90 | 0.0087862 | 0.0022011 | -0.0087822 | -0.0022
33 | 43 | 0.34178 | 0.13146 | 3.4492e-10 | 0 | 0 | 0 | 0 | 0 | 1 | -90 | 90 | 0.0077728 | 0.0019479 | -0.0077726 | -0.0019479
35 | 57 | 3.9882 | 1.5339 | 4.0248e-09 | 0 | 0 | 0 | 0 | 0 | 1 | -90 | 90 | 0.0054145 | 0.0013564 | -0.0054133 | -0.0013563
35 | 55 | 2.7041 | 1.04 | 2.7289e-09 | 0 | 0 | 0 | 0 | 0 | 1 | -90 | 90 | 0.0033676 | 0.00084356 | -0.0033673 | -0.00084371
43 | 44 | 0.72044 | 0.27709 | 7.2705e-10 | 0 | 0 | 0 | 0 | 0 | 1 | -90 | 90 | 0.0034166 | 0.00085616 | -0.0034165 | -0.0008562
57 | 59 | 1.7893 | 0.68819 | 1.8057e-09 | 0 | 0 | 0 | 0 | 0 | 1 | -90 | 90 | 0.001415 | 0.00035426 | -0.0014149 | -0.00035443
55 | 56 | 2.2002 | 0.84623 | 2.2204e-09 | 0 | 0 | 0 | 0 | 0 | 1 | -90 | 90 | 0.0014808 | 0.00037091 | -0.0014808 | -0.00037112
44 | 45 | 0.62212 | 0.23928 | 6.2783e-10 | 0 | 0 | 0 | 0 | 0 | 1 | -90 | 90 | 0.0021297 | 0.00053369 | -0.0021297 | -0.00053374
59 | 60 | 1.9271 | 0.74118 | 1.9447e-09 | 0 | 0 | 0 | 0 | 0 | 1 | -90 | 90 | 0.0014149 | 0.00035443 | -0.0014149 | -0.0003546
36 | 37 | 0.66554 | 0.25598 | 6.7165e-10 | 0 | 0 | 0 | 0 | 0 | 1 | -90 | 90 | -0.028873 | -0.0072423 | 0.02888 | 0.0072446
36 | 38 | 1.1104 | 0.42708 | 1.1206e-09 | 0 | 0 | 0 | 0 | 0 | 1 | -90 | 90 | 0.025329 | 0.0063539 | -0.025321 | -0.006351
38 | 40 | 3.5367 | 1.3603 | 3.5692e-09 | 0 | 0 | 0 | 0 | 0 | 1 | -90 | 90 | 0.024219 | 0.0060748 | -0.024196 | -0.0060663
40 | 41 | 0.58985 | 0.22687 | 5.9526e-10 | 0 | 0 | 0 | 0 | 0 | 1 | -90 | 90 | 0.022458 | 0.0056309 | -0.022455 | -0.0056297
41 | 42 | 9.8026 | 3.7702 | 9.8925e-09 | 0 | 0 | 0 | 0 | 0 | 1 | -90 | 90 | 0.014492 | 0.003634 | -0.01447 | -0.0036262
42 | 46 | 0.52623 | 0.2024 | 5.3106e-10 | 0 | 0 | 0 | 0 | 0 | 1 | -90 | 90 | 0.0096367 | 0.002415 | -0.0096361 | -0.0024148
46 | 53 | 2.5411 | 0.97733 | 2.5644e-09 | 0 | 0 | 0 | 0 | 0 | 1 | -90 | 90 | 0.0082105 | 0.0020575 | -0.0082086 | -0.002057
53 | 52 | 2.3653 | 0.90973 | 2.387e-09 | 0 | 0 | 0 | 0 | 0 | 1 | -90 | 90 | 0.0063327 | 0.0015869 | -0.0063317 | -0.0015867
52 | 51 | 1.7069 | 0.65649 | 1.7225e-09 | 0 | 0 | 0 | 0 | 0 | 1 | -90 | 90 | 0.0045112 | 0.0011305 | -0.0045109 | -0.0011305
64 | 65 | 2.0436 | 0.786 | 2.0624e-09 | 0 | 0 | 0 | 0 | 0 | 1 | -90 | 90 | 0.0062973 | 0.001578 | -0.0062964 | -0.0015779
62 | 61 | 2.3973 | 0.92203 | 2.4193e-09 | 0 | 0 | 0 | 0 | 0 | 1 | -90 | 90 | 0.0011847 | 0.00029668 | -0.0011846 | -0.0002969
65 | 66 | 2.4956 | 0.95985 | 2.5185e-09 | 0 | 0 | 0 | 0 | 0 | 1 | -90 | 90 | 0.0043857 | 0.001099 | -0.0043852 | -0.001099
50 | 51 | 0.58945 | 0.22671 | 5.9486e-10 | 0 | 0 | 0 | 0 | 0 | 1 | -90 | 90 | -0.0005391 | -0.00013511 | 0.00053911 | 0.00013506