## bus_data
BUS_I | BUS_TYPE | Pd | Qd | Gs | Bs | area | Vm | Va | baseKV | zone | Vmax | Vmin
1 | 1 | 0.003039 | 0.00076164 | 0 | 0 | 1 | 0.9789 | -0.14802 | 0.4 | 1 | 1.1 | 0.9
2 | 1 | 0.0025459 | 0.00063807 | 0 | 0 | 1 | 0.97887 | -0.14827 | 0.4 | 1 | 1.1 | 0.9
3 | 1 | 0 | 0 | 0 | 0 | 1 | 0.97908 | -0.14675 | 0.4 | 1 | 1.1 | 0.9
4 | 1 | 0.0029031 | 0.00072758 | 0 | 0 | 1 | 0.97878 | -0.14889 | 0.4 | 1 | 1.1 | 0.9
5 | 1 | 0.0019488 | 0.00048841 | 0 | 0 | 1 | 0.97937 | -0.14468 | 0.4 | 1 | 1.1 | 0.9
6 | 1 | 0.0020204 | 0.00050637 | 0 | 0 | 1 | 0.97906 | -0.14689 | 0.4 | 1 | 1.1 | 0.9
10 | 1 | 0.0034651 | 0.00086843 | 0 | 0 | 1 | 0.97937 | -0.14467 | 0.4 | 1 | 1.1 | 0.9
25 | 1 | 0.0021545 | 0.00053997 | 0 | 0 | 1 | 0.97901 | -0.14723 | 0.4 | 1 | 1.1 | 0.9
8 | 1 | 0.00066486 | 0.00016663 | 0 | 0 | 1 | 0.9795 | -0.14374 | 0.4 | 1 | 1.1 | 0.9
7 | 1 | 0.0027533 | 0.00069004 | 0 | 0 | 1 | 0.98 | -0.14017 | 0.4 | 1 | 1.1 | 0.9
9 | 1 | 0.0034267 | 0.00085882 | 0 | 0 | 1 | 0.98011 | -0.13938 | 0.4 | 1 | 1.1 | 0.9
11 | 1 | 0 | 0 | 0 | 0 | 1 | 0.98055 | -0.13624 | 0.4 | 1 | 1.1 | 0.9
15 | 1 | 0 | 0 | 0 | 0 | 1 | 0.98023 | -0.1385 | 0.4 | 1 | 1.1 | 0.9
17 | 1 | 0.0062097 | 0.0015563 | 0 | 0 | 1 | 0.98096 | -0.13331 | 0.4 | 1 | 1.1 | 0.9
21 | 1 | 0.0011553 | 0.00028954 | 0 | 0 | 1 | 0.98021 | -0.13868 | 0.4 | 1 | 1.1 | 0.9
13 | 1 | 0.0014228 | 0.00035659 | 0 | 0 | 1 | 0.9801 | -0.13945 | 0.4 | 1 | 1.1 | 0.9
18 | 1 | 0 | 0 | 0 | 0 | 1 | 0.9818 | -0.12736 | 0.4 | 1 | 1.1 | 0.9
12 | 1 | 0.0015127 | 0.00037912 | 0 | 0 | 1 | 0.98002 | -0.14004 | 0.4 | 1 | 1.1 | 0.9
14 | 1 | 0.001122 | 0.0002812 | 0 | 0 | 1 | 0.97999 | -0.14023 | 0.4 | 1 | 1.1 | 0.9
16 | 1 | 0.0014014 | 0.00035122 | 0 | 0 | 1 | 0.97998 | -0.14033 | 0.4 | 1 | 1.1 | 0.9
19 | 1 | 0.0004686 | 0.00011744 | 0 | 0 | 1 | 0.98216 | -0.12475 | 0.4 | 1 | 1.1 | 0.9
20 | 1 | 0.00099239 | 0.00024872 | 0 | 0 | 1 | 0.9816 | -0.12874 | 0.4 | 1 | 1.1 | 0.9
22 | 1 | 0.0031204 | 0.00078205 | 0 | 0 | 1 | 0.98428 | -0.10968 | 0.4 | 1 | 1.1 | 0.9
36 | 1 | 0.0016562 | 0.00041509 | 0 | 0 | 1 | 0.98159 | -0.12886 | 0.4 | 1 | 1.1 | 0.9
23 | 3 | 0.018131 | 0.0045441 | 0 | 0 | 1 | 1 | 0 | 0.4 | 1 | 1.1 | 0.9
24 | 1 | 0.034428 | 0.0086285 | 0 | 0 | 1 | 0.99941 | -0.0041469 | 0.4 | 1 | 1.1 | 0.9
27 | 1 | 0 | 0 | 0 | 0 | 1 | 0.99801 | -0.013903 | 0.4 | 1 | 1.1 | 0.9
28 | 1 | 0.0035506 | 0.00088987 | 0 | 0 | 1 | 0.99744 | -0.017851 | 0.4 | 1 | 1.1 | 0.9
30 | 1 | 0.024243 | 0.0060759 | 0 | 0 | 1 | 0.99606 | -0.027484 | 0.4 | 1 | 1.1 | 0.9
29 | 1 | 0.013667 | 0.0034254 | 0 | 0 | 1 | 0.98998 | -0.070248 | 0.4 | 1 | 1.1 | 0.9
34 | 1 | 0.0038579 | 0.00096687 | 0 | 0 | 1 | 0.99001 | -0.070057 | 0.4 | 1 | 1.1 | 0.9
31 | 1 | 0.0066077 | 0.0016561 | 0 | 0 | 1 | 0.9942 | -0.040548 | 0.4 | 1 | 1.1 | 0.9
32 | 1 | 0 | 0 | 0 | 0 | 1 | 0.99259 | -0.051836 | 0.4 | 1 | 1.1 | 0.9
33 | 1 | 0.0063606 | 0.0015941 | 0 | 0 | 1 | 0.99084 | -0.064204 | 0.4 | 1 | 1.1 | 0.9
35 | 1 | 0.010793 | 0.002705 | 0 | 0 | 1 | 0.99042 | -0.067138 | 0.4 | 1 | 1.1 | 0.9

## generator_data
GEN_BUS | PG | QG | QMAX | QMIN | VG | MBASE | GEN_STATUS | PMAX | PMIN
23 | 0.16697 | 0.042019 | 10 | -10 | 1 | 100 | 1 | 10 | 0

## branch_data
F_BUS | T_BUS | BR_R | BR_X | BR_B | RATE_A | RATE_B | RATE_C | TAP | SHIFT | BR_STATUS | ANGMIN | ANGMAX | P_in | Q_in | P_out | Q_out
1 | 2 | 0.57158 | 0.21984 | 5.7682e-10 | 0 | 0 | 0 | 0 | 0 | 1 | -90 | 90 | 0.0054494 | 0.0013655 | -0.0054492 | -0.0013655
1 | 3 | 1.8714 | 0.71979 | 1.8886e-09 | 0 | 0 | 0 | 0 | 0 | 1 | -90 | 90 | -0.0084883 | -0.0021271 | 0.0084898 | 0.0021275
2 | 4 | 2.6356 | 1.0137 | 2.6597e-09 | 0 | 0 | 0 | 0 | 0 | 1 | -90 | 90 | 0.0029033 | 0.00072742 | -0.002903 | -0.00072758
3 | 5 | 2.039 | 0.78425 | 2.0578e-09 | 0 | 0 | 0 | 0 | 0 | 1 | -90 | 90 | -0.012665 | -0.0031737 | 0.012668 | 0.0031749
3 | 6 | 0.41975 | 0.16144 | 4.2361e-10 | 0 | 0 | 0 | 0 | 0 | 1 | -90 | 90 | 0.0041751 | 0.0010462 | -0.004175 | -0.0010462
5 | 10 | 0.010627 | 0.0040873 | 1.0724e-11 | 0 | 0 | 0 | 0 | 0 | 1 | -90 | 90 | -0.014617 | -0.0036633 | 0.014617 | 0.0036633
6 | 25 | 1.9608 | 0.75417 | 1.9788e-09 | 0 | 0 | 0 | 0 | 0 | 1 | -90 | 90 | 0.0021546 | 0.00053982 | -0.0021545 | -0.00053997
10 | 8 | 0.63965 | 0.24602 | 6.4552e-10 | 0 | 0 | 0 | 0 | 0 | 1 | -90 | 90 | -0.018082 | -0.0045318 | 0.018085 | 0.0045326
8 | 7 | 2.3855 | 0.91751 | 2.4074e-09 | 0 | 0 | 0 | 0 | 0 | 1 | -90 | 90 | -0.01875 | -0.0046992 | 0.018759 | 0.0047026
7 | 9 | 0.46042 | 0.17708 | 4.6464e-10 | 0 | 0 | 0 | 0 | 0 | 1 | -90 | 90 | -0.021512 | -0.0053926 | 0.021514 | 0.0053935
9 | 11 | 1.5761 | 0.60621 | 1.5906e-09 | 0 | 0 | 0 | 0 | 0 | 1 | -90 | 90 | -0.024941 | -0.0062523 | 0.024952 | 0.0062563
11 | 15 | 4.2747 | 1.6441 | 4.3139e-09 | 0 | 0 | 0 | 0 | 0 | 1 | -90 | 90 | 0.0066173 | 0.0016577 | -0.0066153 | -0.0016574
11 | 17 | 1.1623 | 0.44703 | 1.1729e-09 | 0 | 0 | 0 | 0 | 0 | 1 | -90 | 90 | -0.031569 | -0.0079141 | 0.031582 | 0.0079189
15 | 21 | 1.933 | 0.74348 | 1.9508e-09 | 0 | 0 | 0 | 0 | 0 | 1 | -90 | 90 | 0.0011553 | 0.00028936 | -0.0011553 | -0.00028954
15 | 13 | 2.1762 | 0.83702 | 2.1962e-09 | 0 | 0 | 0 | 0 | 0 | 1 | -90 | 90 | 0.00546 | 0.001368 | -0.0054592 | -0.0013679
17 | 18 | 1.9773 | 0.76049 | 1.9954e-09 | 0 | 0 | 0 | 0 | 0 | 1 | -90 | 90 | -0.037792 | -0.0094752 | 0.037823 | 0.009487
13 | 12 | 1.8496 | 0.7114 | 1.8666e-09 | 0 | 0 | 0 | 0 | 0 | 1 | -90 | 90 | 0.0040364 | 0.0010113 | -0.0040361 | -0.0010114
18 | 19 | 0.81166 | 0.31218 | 8.1911e-10 | 0 | 0 | 0 | 0 | 0 | 1 | -90 | 90 | -0.040472 | -0.01015 | 0.040487 | 0.010156
18 | 20 | 6.5495 | 2.519 | 6.6096e-09 | 0 | 0 | 0 | 0 | 0 | 1 | -90 | 90 | 0.0026491 | 0.00066329 | -0.0026486 | -0.00066373
12 | 14 | 0.9152 | 0.352 | 9.236e-10 | 0 | 0 | 0 | 0 | 0 | 1 | -90 | 90 | 0.0025234 | 0.00063228 | -0.0025234 | -0.00063234
14 | 16 | 0.87152 | 0.3352 | 8.7952e-10 | 0 | 0 | 0 | 0 | 0 | 1 | -90 | 90 | 0.0014014 | 0.00035114 | -0.0014014 | -0.00035122
19 | 22 | 4.6385 | 1.784 | 4.6811e-09 | 0 | 0 | 0 | 0 | 0 | 1 | -90 | 90 | -0.040955 | -0.010273 | 0.041041 | 0.010306
20 | 36 | 0.89853 | 0.34559 | 9.0677e-10 | 0 | 0 | 0 | 0 | 0 | 1 | -90 | 90 | 0.0016562 | 0.00041501 | -0.0016562 | -0.00041509
22 | 23 | 31.9413 | 12.2851 | 3.2234e-08 | 0 | 0 | 0 | 0 | 0 | 1 | -90 | 90 | -0.044162 | -0.011088 | 0.044845 | 0.011347
23 | 24 | 0.52146 | 0.20056 | 5.2624e-10 | 0 | 0 | 0 | 0 | 0 | 1 | -90 | 90 | 0.104 | 0.026128 | -0.10394 | -0.026105
24 | 27 | 1.8344 | 0.70552 | 1.8512e-09 | 0 | 0 | 0 | 0 | 0 | 1 | -90 | 90 | 0.069509 | 0.017476 | -0.069415 | -0.01744
27 | 28 | 0.74105 | 0.28502 | 7.4785e-10 | 0 | 0 | 0 | 0 | 0 | 1 | -90 | 90 | 0.069415 | 0.01744 | -0.069377 | -0.017425
28 | 30 | 1.9019 | 0.73151 | 1.9194e-09 | 0 | 0 | 0 | 0 | 0 | 1 | -90 | 90 | 0.065826 | 0.016536 | -0.065738 | -0.016502
30 | 31 | 4.0805 | 1.5694 | 4.1179e-09 | 0 | 0 | 0 | 0 | 0 | 1 | -90 | 90 | 0.041495 | 0.010426 | -0.04142 | -0.010397
29 | 34 | 0.17885 | 0.068787 | 1.8049e-10 | 0 | 0 | 0 | 0 | 0 | 1 | -90 | 90 | -0.013667 | -0.0034254 | 0.013668 | 0.0034255
34 | 35 | 2.127 | 0.81809 | 2.1465e-09 | 0 | 0 | 0 | 0 | 0 | 1 | -90 | 90 | -0.017526 | -0.0043924 | 0.017533 | 0.0043949
31 | 32 | 4.1829 | 1.6088 | 4.2213e-09 | 0 | 0 | 0 | 0 | 0 | 1 | -90 | 90 | 0.034812 | 0.0087414 | -0.034758 | -0.0087208
32 | 33 | 4.5684 | 1.7571 | 4.6104e-09 | 0 | 0 | 0 | 0 | 0 | 1 | -90 | 90 | 0.034758 | 0.0087208 | -0.034698 | -0.0086984
33 | 35 | 1.3244 | 0.50937 | 1.3365e-09 | 0 | 0 | 0 | 0 | 0 | 1 | -90 | 90 | 0.028337 | 0.0071042 | -0.028326 | -0.0070999