## bus_data
BUS_I | BUS_TYPE | Pd | Qd | Gs | Bs | area | Vm | Va | baseKV | zone | Vmax | Vmin
1 | 1 | 0.0029475 | 0.00073872 | 0 | 0 | 1 | 0.97953 | -0.14374 | 0.4 | 1 | 1.1 | 0.9
2 | 1 | 0.00262 | 0.00065663 | 0 | 0 | 1 | 0.97921 | -0.14607 | 0.4 | 1 | 1.1 | 0.9
3 | 1 | 0 | 0 | 0 | 0 | 1 | 0.97981 | -0.14175 | 0.4 | 1 | 1.1 | 0.9
4 | 1 | 0.002533 | 0.00063484 | 0 | 0 | 1 | 0.97897 | -0.14776 | 0.4 | 1 | 1.1 | 0.9
5 | 1 | 0.0030648 | 0.00076811 | 0 | 0 | 1 | 0.97969 | -0.14257 | 0.4 | 1 | 1.1 | 0.9
6 | 1 | 0.0031399 | 0.00078693 | 0 | 0 | 1 | 0.97987 | -0.14132 | 0.4 | 1 | 1.1 | 0.9
7 | 1 | 0.0032055 | 0.00080338 | 0 | 0 | 1 | 0.97884 | -0.14868 | 0.4 | 1 | 1.1 | 0.9
12 | 1 | 0 | 0 | 0 | 0 | 1 | 0.98056 | -0.13636 | 0.4 | 1 | 1.1 | 0.9
14 | 1 | 0.0015609 | 0.00039121 | 0 | 0 | 1 | 0.97911 | -0.14673 | 0.4 | 1 | 1.1 | 0.9
16 | 1 | 0.0023363 | 0.00058554 | 0 | 0 | 1 | 0.97885 | -0.14858 | 0.4 | 1 | 1.1 | 0.9
13 | 1 | 0.0016775 | 0.00042041 | 0 | 0 | 1 | 0.97934 | -0.14508 | 0.4 | 1 | 1.1 | 0.9
17 | 1 | 0.0021059 | 0.00052779 | 0 | 0 | 1 | 0.9798 | -0.14184 | 0.4 | 1 | 1.1 | 0.9
10 | 1 | 0.0069237 | 0.0017352 | 0 | 0 | 1 | 0.98125 | -0.13147 | 0.4 | 1 | 1.1 | 0.9
18 | 1 | 0.0015424 | 0.00038657 | 0 | 0 | 1 | 0.97877 | -0.14919 | 0.4 | 1 | 1.1 | 0.9
19 | 1 | 0.003533 | 0.00088547 | 0 | 0 | 1 | 0.97873 | -0.14947 | 0.4 | 1 | 1.1 | 0.9
8 | 1 | 0.0041779 | 0.0010471 | 0 | 0 | 1 | 0.98286 | -0.12003 | 0.4 | 1 | 1.1 | 0.9
9 | 1 | 0.0028359 | 0.00071073 | 0 | 0 | 1 | 0.98374 | -0.11377 | 0.4 | 1 | 1.1 | 0.9
11 | 1 | 0 | 0 | 0 | 0 | 1 | 0.98481 | -0.1062 | 0.4 | 1 | 1.1 | 0.9
21 | 1 | 0 | 0 | 0 | 0 | 1 | 0.98443 | -0.10886 | 0.4 | 1 | 1.1 | 0.9
47 | 1 | 0.0019348 | 0.00048492 | 0 | 0 | 1 | 0.9861 | -0.097024 | 0.4 | 1 | 1.1 | 0.9
22 | 1 | 0.0018668 | 0.00046787 | 0 | 0 | 1 | 0.98431 | -0.10974 | 0.4 | 1 | 1.1 | 0.9
20 | 1 | 0.0036216 | 0.00090767 | 0 | 0 | 1 | 0.98424 | -0.11022 | 0.4 | 1 | 1.1 | 0.9
48 | 1 | 0.0014889 | 0.00037316 | 0 | 0 | 1 | 0.98855 | -0.07974 | 0.4 | 1 | 1.1 | 0.9
15 | 1 | 0 | 0 | 0 | 0 | 1 | 0.97952 | -0.14378 | 0.4 | 1 | 1.1 | 0.9
79 | 1 | 0.0017663 | 0.00044268 | 0 | 0 | 1 | 0.98414 | -0.11097 | 0.4 | 1 | 1.1 | 0.9
78 | 1 | 0.0016719 | 0.00041902 | 0 | 0 | 1 | 0.98403 | -0.11174 | 0.4 | 1 | 1.1 | 0.9
23 | 1 | 0.0026314 | 0.00065949 | 0 | 0 | 1 | 0.9894 | -0.074053 | 0.4 | 1 | 1.1 | 0.9
24 | 1 | 0.0017312 | 0.00043387 | 0 | 0 | 1 | 0.98904 | -0.07661 | 0.4 | 1 | 1.1 | 0.9
25 | 1 | 0 | 0 | 0 | 0 | 1 | 0.98996 | -0.0701 | 0.4 | 1 | 1.1 | 0.9
26 | 1 | 0.00245 | 0.00061403 | 0 | 0 | 1 | 0.98864 | -0.079422 | 0.4 | 1 | 1.1 | 0.9
27 | 1 | 0 | 0 | 0 | 0 | 1 | 0.99068 | -0.065049 | 0.4 | 1 | 1.1 | 0.9
53 | 1 | 0.0016578 | 0.00041547 | 0 | 0 | 1 | 0.9884 | -0.081179 | 0.4 | 1 | 1.1 | 0.9
81 | 1 | 0.0025965 | 0.00065075 | 0 | 0 | 1 | 0.9906 | -0.065579 | 0.4 | 1 | 1.1 | 0.9
80 | 1 | 0.0021211 | 0.00053161 | 0 | 0 | 1 | 0.99123 | -0.061174 | 0.4 | 1 | 1.1 | 0.9
51 | 1 | 0.0018034 | 0.00045198 | 0 | 0 | 1 | 0.98817 | -0.082791 | 0.4 | 1 | 1.1 | 0.9
66 | 1 | 0 | 0 | 0 | 0 | 1 | 0.99158 | -0.058665 | 0.4 | 1 | 1.1 | 0.9
28 | 1 | 0.0023974 | 0.00060085 | 0 | 0 | 1 | 0.98478 | -0.10669 | 0.4 | 1 | 1.1 | 0.9
29 | 1 | 0.002203 | 0.00055212 | 0 | 0 | 1 | 0.98562 | -0.10071 | 0.4 | 1 | 1.1 | 0.9
30 | 1 | 0 | 0 | 0 | 0 | 1 | 0.98356 | -0.11533 | 0.4 | 1 | 1.1 | 0.9
31 | 1 | 0.0014407 | 0.00036108 | 0 | 0 | 1 | 0.98593 | -0.098528 | 0.4 | 1 | 1.1 | 0.9
32 | 1 | 0.003438 | 0.00086165 | 0 | 0 | 1 | 0.98343 | -0.11622 | 0.4 | 1 | 1.1 | 0.9
33 | 1 | 0.0025666 | 0.00064324 | 0 | 0 | 1 | 0.98338 | -0.11662 | 0.4 | 1 | 1.1 | 0.9
56 | 1 | 0.0016896 | 0.00042345 | 0 | 0 | 1 | 0.98701 | -0.090879 | 0.4 | 1 | 1.1 | 0.9
39 | 1 | 0.0020685 | 0.00051841 | 0 | 0 | 1 | 0.98277 | -0.12097 | 0.4 | 1 | 1.1 | 0.9
73 | 1 | 0.0024615 | 0.00061692 | 0 | 0 | 1 | 0.98332 | -0.11705 | 0.4 | 1 | 1.1 | 0.9
57 | 1 | 0.0019716 | 0.00049414 | 0 | 0 | 1 | 0.98712 | -0.090108 | 0.4 | 1 | 1.1 | 0.9
40 | 1 | 0.0018571 | 0.00046543 | 0 | 0 | 1 | 0.98227 | -0.1245 | 0.4 | 1 | 1.1 | 0.9
72 | 1 | 0.0012122 | 0.0003038 | 0 | 0 | 1 | 0.98322 | -0.11773 | 0.4 | 1 | 1.1 | 0.9
34 | 1 | 0.0019206 | 0.00048136 | 0 | 0 | 1 | 0.98142 | -0.1306 | 0.4 | 1 | 1.1 | 0.9
35 | 1 | 0.0013926 | 0.00034902 | 0 | 0 | 1 | 0.98144 | -0.13041 | 0.4 | 1 | 1.1 | 0.9
36 | 1 | 0.0031028 | 0.00077764 | 0 | 0 | 1 | 0.98116 | -0.13244 | 0.4 | 1 | 1.1 | 0.9
37 | 1 | 0.0020125 | 0.00050438 | 0 | 0 | 1 | 0.98178 | -0.12797 | 0.4 | 1 | 1.1 | 0.9
38 | 1 | 0 | 0 | 0 | 0 | 1 | 0.98107 | -0.13307 | 0.4 | 1 | 1.1 | 0.9
55 | 1 | 0.0013593 | 0.00034069 | 0 | 0 | 1 | 0.98184 | -0.12759 | 0.4 | 1 | 1.1 | 0.9
63 | 1 | 0.0021494 | 0.0005387 | 0 | 0 | 1 | 0.98097 | -0.13376 | 0.4 | 1 | 1.1 | 0.9
67 | 1 | 0.0028511 | 0.00071455 | 0 | 0 | 1 | 0.98088 | -0.13441 | 0.4 | 1 | 1.1 | 0.9
41 | 1 | 0.0051733 | 0.0012966 | 0 | 0 | 1 | 0.99697 | -0.021032 | 0.4 | 1 | 1.1 | 0.9
42 | 1 | 0.0019718 | 0.00049417 | 0 | 0 | 1 | 0.9954 | -0.031919 | 0.4 | 1 | 1.1 | 0.9
43 | 1 | 0.0013184 | 0.00033042 | 0 | 0 | 1 | 0.99775 | -0.015614 | 0.4 | 1 | 1.1 | 0.9
44 | 1 | 0.0018451 | 0.00046242 | 0 | 0 | 1 | 0.99335 | -0.046294 | 0.4 | 1 | 1.1 | 0.9
45 | 1 | 0.0032284 | 0.00080912 | 0 | 0 | 1 | 0.99976 | -0.0016354 | 0.4 | 1 | 1.1 | 0.9
46 | 1 | 0 | 0 | 0 | 0 | 1 | 0.99231 | -0.053529 | 0.4 | 1 | 1.1 | 0.9
74 | 3 | 0.0015394 | 0.00038582 | 0 | 0 | 1 | 1 | 0 | 0.4 | 1 | 1.1 | 0.9
75 | 1 | 0.0022251 | 0.00055766 | 0 | 0 | 1 | 0.99783 | -0.015003 | 0.4 | 1 | 1.1 | 0.9
71 | 1 | 0.0023157 | 0.00058038 | 0 | 0 | 1 | 0.98997 | -0.070006 | 0.4 | 1 | 1.1 | 0.9
49 | 1 | 0.0018277 | 0.00045808 | 0 | 0 | 1 | 0.98893 | -0.077052 | 0.4 | 1 | 1.1 | 0.9
64 | 1 | 0 | 0 | 0 | 0 | 1 | 0.99009 | -0.068916 | 0.4 | 1 | 1.1 | 0.9
65 | 1 | 0.0018798 | 0.00047112 | 0 | 0 | 1 | 0.99003 | -0.069335 | 0.4 | 1 | 1.1 | 0.9
61 | 1 | 0.001625 | 0.00040726 | 0 | 0 | 1 | 0.99072 | -0.064509 | 0.4 | 1 | 1.1 | 0.9
50 | 1 | 0.0055756 | 0.0013974 | 0 | 0 | 1 | 0.9879 | -0.08467 | 0.4 | 1 | 1.1 | 0.9
54 | 1 | 0.0029921 | 0.0007499 | 0 | 0 | 1 | 0.9832 | -0.11789 | 0.4 | 1 | 1.1 | 0.9
69 | 1 | 0.001887 | 0.00047292 | 0 | 0 | 1 | 0.98836 | -0.081343 | 0.4 | 1 | 1.1 | 0.9
68 | 1 | 0.0013848 | 0.00034705 | 0 | 0 | 1 | 0.98857 | -0.079836 | 0.4 | 1 | 1.1 | 0.9
58 | 1 | 0.0021801 | 0.00054637 | 0 | 0 | 1 | 0.99331 | -0.046374 | 0.4 | 1 | 1.1 | 0.9
59 | 1 | 0.0017314 | 0.00043392 | 0 | 0 | 1 | 0.993 | -0.048538 | 0.4 | 1 | 1.1 | 0.9
60 | 1 | 0.0012398 | 0.00031073 | 0 | 0 | 1 | 0.99506 | -0.034226 | 0.4 | 1 | 1.1 | 0.9
62 | 1 | 0.0015058 | 0.00037738 | 0 | 0 | 1 | 0.99554 | -0.030866 | 0.4 | 1 | 1.1 | 0.9
76 | 1 | 0.0019986 | 0.0005009 | 0 | 0 | 1 | 0.99771 | -0.015841 | 0.4 | 1 | 1.1 | 0.9
70 | 1 | 0.0020567 | 0.00051547 | 0 | 0 | 1 | 0.98984 | -0.070865 | 0.4 | 1 | 1.1 | 0.9
77 | 1 | 0.0016931 | 0.00042434 | 0 | 0 | 1 | 0.98398 | -0.11211 | 0.4 | 1 | 1.1 | 0.9

## generator_data
GEN_BUS | PG | QG | QMAX | QMIN | VG | MBASE | GEN_STATUS | PMAX | PMIN
74 | 0.16103 | 0.040637 | 10 | -10 | 1 | 100 | 1 | 10 | 0

## branch_data
F_BUS | T_BUS | BR_R | BR_X | BR_B | RATE_A | RATE_B | RATE_C | TAP | SHIFT | BR_STATUS | ANGMIN | ANGMAX | P_in | Q_in | P_out | Q_out
1 | 2 | 3.4692 | 1.3343 | 3.5011e-09 | 0 | 0 | 0 | 0 | 0 | 1 | -90 | 90 | 0.0083629 | 0.0020955 | -0.0083602 | -0.0020948
1 | 3 | 2.197 | 0.84499 | 2.2171e-09 | 0 | 0 | 0 | 0 | 0 | 1 | -90 | 90 | -0.01131 | -0.0028343 | 0.011314 | 0.0028352
2 | 4 | 3.69 | 1.4192 | 3.7238e-09 | 0 | 0 | 0 | 0 | 0 | 1 | -90 | 90 | 0.0057403 | 0.0014382 | -0.0057389 | -0.001438
3 | 5 | 3.3278 | 1.2799 | 3.3584e-09 | 0 | 0 | 0 | 0 | 0 | 1 | -90 | 90 | 0.0030651 | 0.00076792 | -0.0030648 | -0.00076811
3 | 6 | 0.37469 | 0.14411 | 3.7812e-10 | 0 | 0 | 0 | 0 | 0 | 1 | -90 | 90 | -0.014379 | -0.0036032 | 0.01438 | 0.0036035
4 | 7 | 3.5705 | 1.3733 | 3.6032e-09 | 0 | 0 | 0 | 0 | 0 | 1 | -90 | 90 | 0.0032059 | 0.0008032 | -0.0032055 | -0.00080339
6 | 12 | 3.5445 | 1.3633 | 3.577e-09 | 0 | 0 | 0 | 0 | 0 | 1 | -90 | 90 | -0.017519 | -0.0043904 | 0.017531 | 0.0043947
12 | 17 | 5.3699 | 2.0653 | 5.4192e-09 | 0 | 0 | 0 | 0 | 0 | 1 | -90 | 90 | 0.012775 | 0.0032026 | -0.012765 | -0.0031994
12 | 10 | 2.0246 | 0.7787 | 2.0432e-09 | 0 | 0 | 0 | 0 | 0 | 1 | -90 | 90 | -0.030306 | -0.0075973 | 0.030327 | 0.007605
14 | 16 | 3.1138 | 1.1976 | 3.1424e-09 | 0 | 0 | 0 | 0 | 0 | 1 | -90 | 90 | 0.0074142 | 0.001858 | -0.0074123 | -0.0018576
14 | 13 | 2.2847 | 0.87874 | 2.3057e-09 | 0 | 0 | 0 | 0 | 0 | 1 | -90 | 90 | -0.0089751 | -0.0022492 | 0.0089772 | 0.0022498
16 | 18 | 1.5104 | 0.58094 | 1.5243e-09 | 0 | 0 | 0 | 0 | 0 | 1 | -90 | 90 | 0.005076 | 0.001272 | -0.0050756 | -0.001272
13 | 15 | 1.5253 | 0.58667 | 1.5393e-09 | 0 | 0 | 0 | 0 | 0 | 1 | -90 | 90 | -0.010655 | -0.0026702 | 0.010657 | 0.0026708
17 | 15 | 2.2824 | 0.87783 | 2.3033e-09 | 0 | 0 | 0 | 0 | 0 | 1 | -90 | 90 | 0.010659 | 0.0026716 | -0.010657 | -0.0026708
10 | 8 | 3.8605 | 1.4848 | 3.8959e-09 | 0 | 0 | 0 | 0 | 0 | 1 | -90 | 90 | -0.037251 | -0.0093403 | 0.03731 | 0.0093626
18 | 19 | 0.97316 | 0.37429 | 9.8209e-10 | 0 | 0 | 0 | 0 | 0 | 1 | -90 | 90 | 0.0035331 | 0.00088543 | -0.003533 | -0.00088547
8 | 9 | 1.9033 | 0.73202 | 1.9207e-09 | 0 | 0 | 0 | 0 | 0 | 1 | -90 | 90 | -0.041488 | -0.01041 | 0.041524 | 0.010423
9 | 11 | 2.1608 | 0.83108 | 2.1806e-09 | 0 | 0 | 0 | 0 | 0 | 1 | -90 | 90 | -0.04436 | -0.011134 | 0.044406 | 0.011152
11 | 21 | 3.1615 | 1.216 | 3.1905e-09 | 0 | 0 | 0 | 0 | 0 | 1 | -90 | 90 | 0.010627 | 0.0026624 | -0.010623 | -0.0026612
11 | 47 | 2.1148 | 0.81339 | 2.1342e-09 | 0 | 0 | 0 | 0 | 0 | 1 | -90 | 90 | -0.055033 | -0.013814 | 0.055103 | 0.013841
21 | 22 | 1.5888 | 0.61106 | 1.6033e-09 | 0 | 0 | 0 | 0 | 0 | 1 | -90 | 90 | 0.0070003 | 0.0017538 | -0.0069995 | -0.0017536
21 | 20 | 4.7391 | 1.8227 | 4.7826e-09 | 0 | 0 | 0 | 0 | 0 | 1 | -90 | 90 | 0.0036223 | 0.00090747 | -0.0036216 | -0.00090767
47 | 48 | 3.8632 | 1.4859 | 3.8987e-09 | 0 | 0 | 0 | 0 | 0 | 1 | -90 | 90 | -0.057038 | -0.014326 | 0.057175 | 0.014378
22 | 79 | 3.0179 | 1.1607 | 3.0456e-09 | 0 | 0 | 0 | 0 | 0 | 1 | -90 | 90 | 0.0051327 | 0.0012857 | -0.0051318 | -0.0012857
48 | 49 | 0.58702 | 0.22578 | 5.9241e-10 | 0 | 0 | 0 | 0 | 0 | 1 | -90 | 90 | -0.058664 | -0.014752 | 0.058686 | 0.01476
79 | 78 | 2.8987 | 1.1149 | 2.9253e-09 | 0 | 0 | 0 | 0 | 0 | 1 | -90 | 90 | 0.0033655 | 0.00084299 | -0.0033651 | -0.00084313
78 | 77 | 2.6956 | 1.0368 | 2.7204e-09 | 0 | 0 | 0 | 0 | 0 | 1 | -90 | 90 | 0.0016932 | 0.00042411 | -0.0016931 | -0.00042434
23 | 24 | 2.4638 | 0.9476 | 2.4864e-09 | 0 | 0 | 0 | 0 | 0 | 1 | -90 | 90 | 0.013232 | 0.0033168 | -0.013228 | -0.0033152
23 | 25 | 3.1795 | 1.2229 | 3.2087e-09 | 0 | 0 | 0 | 0 | 0 | 1 | -90 | 90 | -0.015864 | -0.0039763 | 0.015872 | 0.0039793
24 | 26 | 3.1164 | 1.1986 | 3.145e-09 | 0 | 0 | 0 | 0 | 0 | 1 | -90 | 90 | 0.011497 | 0.0028814 | -0.011492 | -0.00288
25 | 27 | 4.0674 | 1.5644 | 4.1048e-09 | 0 | 0 | 0 | 0 | 0 | 1 | -90 | 90 | -0.015872 | -0.0039793 | 0.015884 | 0.0039832
26 | 53 | 2.4729 | 0.95112 | 2.4956e-09 | 0 | 0 | 0 | 0 | 0 | 1 | -90 | 90 | 0.009042 | 0.0022659 | -0.0090398 | -0.0022653
27 | 81 | 2.6088 | 1.0034 | 2.6328e-09 | 0 | 0 | 0 | 0 | 0 | 1 | -90 | 90 | 0.0025967 | 0.00065056 | -0.0025965 | -0.00065075
27 | 80 | 2.6841 | 1.0323 | 2.7087e-09 | 0 | 0 | 0 | 0 | 0 | 1 | -90 | 90 | -0.01848 | -0.0046338 | 0.01849 | 0.0046373
53 | 51 | 2.7766 | 1.0679 | 2.8021e-09 | 0 | 0 | 0 | 0 | 0 | 1 | -90 | 90 | 0.0073821 | 0.0018498 | -0.0073804 | -0.0018495
80 | 66 | 1.5606 | 0.60023 | 1.5749e-09 | 0 | 0 | 0 | 0 | 0 | 1 | -90 | 90 | -0.020611 | -0.0051689 | 0.020619 | 0.0051715
51 | 50 | 4.2849 | 1.648 | 4.3242e-09 | 0 | 0 | 0 | 0 | 0 | 1 | -90 | 90 | 0.005577 | 0.0013975 | -0.0055756 | -0.0013974
66 | 71 | 2.9739 | 1.1438 | 3.0012e-09 | 0 | 0 | 0 | 0 | 0 | 1 | -90 | 90 | 0.04909 | 0.012347 | -0.049012 | -0.012317
66 | 46 | 0.949 | 0.365 | 9.5771e-10 | 0 | 0 | 0 | 0 | 0 | 1 | -90 | 90 | -0.069708 | -0.017518 | 0.069758 | 0.017537
28 | 29 | 2.2356 | 0.85985 | 2.2561e-09 | 0 | 0 | 0 | 0 | 0 | 1 | -90 | 90 | -0.033859 | -0.0084935 | 0.033888 | 0.0085041
28 | 30 | 3.4729 | 1.3357 | 3.5047e-09 | 0 | 0 | 0 | 0 | 0 | 1 | -90 | 90 | 0.031462 | 0.0078927 | -0.031424 | -0.0078785
29 | 31 | 0.76724 | 0.29509 | 7.7428e-10 | 0 | 0 | 0 | 0 | 0 | 1 | -90 | 90 | -0.03609 | -0.0090562 | 0.036101 | 0.0090603
30 | 32 | 0.50339 | 0.19361 | 5.0801e-10 | 0 | 0 | 0 | 0 | 0 | 1 | -90 | 90 | 0.022189 | 0.0055642 | -0.022187 | -0.0055632
30 | 33 | 1.7582 | 0.67622 | 1.7743e-09 | 0 | 0 | 0 | 0 | 0 | 1 | -90 | 90 | 0.0092348 | 0.0023143 | -0.0092332 | -0.0023138
31 | 56 | 2.5887 | 0.99565 | 2.6125e-09 | 0 | 0 | 0 | 0 | 0 | 1 | -90 | 90 | -0.037542 | -0.0094214 | 0.037582 | 0.0094365
32 | 39 | 3.1946 | 1.2287 | 3.2239e-09 | 0 | 0 | 0 | 0 | 0 | 1 | -90 | 90 | 0.018749 | 0.0047016 | -0.018736 | -0.0046971
33 | 73 | 0.80097 | 0.30807 | 8.0832e-10 | 0 | 0 | 0 | 0 | 0 | 1 | -90 | 90 | 0.0066666 | 0.0016706 | -0.0066662 | -0.0016705
56 | 57 | 0.25018 | 0.096225 | 2.5248e-10 | 0 | 0 | 0 | 0 | 0 | 1 | -90 | 90 | -0.039272 | -0.00986 | 0.039276 | 0.0098616
39 | 40 | 2.6654 | 1.0251 | 2.6898e-09 | 0 | 0 | 0 | 0 | 0 | 1 | -90 | 90 | 0.016668 | 0.0041787 | -0.01666 | -0.0041758
73 | 72 | 2.0449 | 0.78649 | 2.0636e-09 | 0 | 0 | 0 | 0 | 0 | 1 | -90 | 90 | 0.0042047 | 0.0010536 | -0.0042043 | -0.0010537
57 | 69 | 2.7093 | 1.042 | 2.7341e-09 | 0 | 0 | 0 | 0 | 0 | 1 | -90 | 90 | -0.041248 | -0.010356 | 0.041298 | 0.010375
40 | 55 | 2.6247 | 1.0095 | 2.6487e-09 | 0 | 0 | 0 | 0 | 0 | 1 | -90 | 90 | 0.014803 | 0.0037104 | -0.014796 | -0.0037082
72 | 54 | 0.69454 | 0.26713 | 7.0091e-10 | 0 | 0 | 0 | 0 | 0 | 1 | -90 | 90 | 0.0029922 | 0.00074986 | -0.0029921 | -0.0007499
34 | 35 | 0.23621 | 0.09085 | 2.3838e-10 | 0 | 0 | 0 | 0 | 0 | 1 | -90 | 90 | -0.010027 | -0.0025126 | 0.010027 | 0.0025127
34 | 36 | 2.8506 | 1.0964 | 2.8767e-09 | 0 | 0 | 0 | 0 | 0 | 1 | -90 | 90 | 0.0081065 | 0.0020313 | -0.0081045 | -0.0020307
35 | 37 | 2.6805 | 1.031 | 2.7051e-09 | 0 | 0 | 0 | 0 | 0 | 1 | -90 | 90 | -0.01142 | -0.0028617 | 0.011424 | 0.0028629
36 | 38 | 1.5847 | 0.60948 | 1.5992e-09 | 0 | 0 | 0 | 0 | 0 | 1 | -90 | 90 | 0.0050017 | 0.0012531 | -0.0050012 | -0.0012531
37 | 55 | 0.35061 | 0.13485 | 3.5383e-10 | 0 | 0 | 0 | 0 | 0 | 1 | -90 | 90 | -0.013436 | -0.0033673 | 0.013437 | 0.0033676
38 | 63 | 1.7142 | 0.65929 | 1.7299e-09 | 0 | 0 | 0 | 0 | 0 | 1 | -90 | 90 | 0.0050012 | 0.0012531 | -0.0050007 | -0.0012531
63 | 67 | 2.8751 | 1.1058 | 2.9014e-09 | 0 | 0 | 0 | 0 | 0 | 1 | -90 | 90 | 0.0028513 | 0.00071437 | -0.0028511 | -0.00071455
41 | 42 | 1.9234 | 0.73977 | 1.9411e-09 | 0 | 0 | 0 | 0 | 0 | 1 | -90 | 90 | 0.073902 | 0.018619 | -0.073789 | -0.018576
41 | 43 | 0.89602 | 0.34462 | 9.0424e-10 | 0 | 0 | 0 | 0 | 0 | 1 | -90 | 90 | -0.079075 | -0.019916 | 0.079135 | 0.019939
42 | 44 | 2.6002 | 1.0001 | 2.6241e-09 | 0 | 0 | 0 | 0 | 0 | 1 | -90 | 90 | 0.071818 | 0.018082 | -0.071674 | -0.018027
43 | 45 | 2.2797 | 0.87682 | 2.3007e-09 | 0 | 0 | 0 | 0 | 0 | 1 | -90 | 90 | -0.080453 | -0.020269 | 0.080611 | 0.020329
44 | 46 | 1.3395 | 0.5152 | 1.3518e-09 | 0 | 0 | 0 | 0 | 0 | 1 | -90 | 90 | 0.069829 | 0.017564 | -0.069758 | -0.017537
45 | 74 | 0.25692 | 0.098814 | 2.5927e-10 | 0 | 0 | 0 | 0 | 0 | 1 | -90 | 90 | -0.083839 | -0.021138 | 0.083859 | 0.021146
74 | 75 | 2.6165 | 1.0064 | 2.6405e-09 | 0 | 0 | 0 | 0 | 0 | 1 | -90 | 90 | 0.075637 | 0.019105 | -0.075477 | -0.019044
75 | 76 | 0.15028 | 0.057799 | 1.5166e-10 | 0 | 0 | 0 | 0 | 0 | 1 | -90 | 90 | 0.073252 | 0.018486 | -0.073244 | -0.018483
71 | 70 | 0.236 | 0.090768 | 2.3816e-10 | 0 | 0 | 0 | 0 | 0 | 1 | -90 | 90 | 0.046697 | 0.011737 | -0.046691 | -0.011735
49 | 64 | 1.7259 | 0.66379 | 1.7417e-09 | 0 | 0 | 0 | 0 | 0 | 1 | -90 | 90 | -0.060514 | -0.015218 | 0.060583 | 0.015244
64 | 65 | 2.8448 | 1.0941 | 2.8709e-09 | 0 | 0 | 0 | 0 | 0 | 1 | -90 | 90 | 0.0018799 | 0.00047088 | -0.0018798 | -0.00047112
64 | 61 | 0.90805 | 0.34925 | 9.1638e-10 | 0 | 0 | 0 | 0 | 0 | 1 | -90 | 90 | -0.062463 | -0.015715 | 0.062501 | 0.01573
61 | 59 | 3.216 | 1.2369 | 3.2455e-09 | 0 | 0 | 0 | 0 | 0 | 1 | -90 | 90 | -0.064126 | -0.016137 | 0.064269 | 0.016192
69 | 68 | 0.44586 | 0.17148 | 4.4995e-10 | 0 | 0 | 0 | 0 | 0 | 1 | -90 | 90 | -0.043185 | -0.010848 | 0.043194 | 0.010851
68 | 70 | 2.5762 | 0.99085 | 2.5999e-09 | 0 | 0 | 0 | 0 | 0 | 1 | -90 | 90 | -0.044579 | -0.011198 | 0.044634 | 0.011219
58 | 59 | 0.42522 | 0.16354 | 4.2912e-10 | 0 | 0 | 0 | 0 | 0 | 1 | -90 | 90 | 0.066021 | 0.016633 | -0.066001 | -0.016626
58 | 60 | 2.3154 | 0.89052 | 2.3366e-09 | 0 | 0 | 0 | 0 | 0 | 1 | -90 | 90 | -0.068201 | -0.01718 | 0.068317 | 0.017224
60 | 62 | 0.63012 | 0.24235 | 6.359e-10 | 0 | 0 | 0 | 0 | 0 | 1 | -90 | 90 | -0.069557 | -0.017535 | 0.069589 | 0.017547
62 | 76 | 2.7653 | 1.0636 | 2.7907e-09 | 0 | 0 | 0 | 0 | 0 | 1 | -90 | 90 | -0.071095 | -0.017925 | 0.071245 | 0.017982