## bus_data
BUS_I | BUS_TYPE | Pd | Qd | Gs | Bs | area | Vm | Va | baseKV | zone | Vmax | Vmin
1 | 1 | 0.0021929 | 0.0005496 | 0 | 0 | 1 | 0.99239 | -0.053351 | 0.4 | 1 | 1.1 | 0.9
2 | 1 | 0.0015648 | 0.00039219 | 0 | 0 | 1 | 0.99224 | -0.054444 | 0.4 | 1 | 1.1 | 0.9
3 | 1 | 0.0021373 | 0.00053565 | 0 | 0 | 1 | 0.99254 | -0.052306 | 0.4 | 1 | 1.1 | 0.9
4 | 1 | 0.0010693 | 0.00026798 | 0 | 0 | 1 | 0.99223 | -0.054457 | 0.4 | 1 | 1.1 | 0.9
5 | 1 | 0.0017128 | 0.00042928 | 0 | 0 | 1 | 0.99287 | -0.049968 | 0.4 | 1 | 1.1 | 0.9
75 | 1 | 0.008098 | 0.0020296 | 0 | 0 | 1 | 0.99198 | -0.056284 | 0.4 | 1 | 1.1 | 0.9
74 | 1 | 0 | 0 | 0 | 0 | 1 | 0.99225 | -0.054335 | 0.4 | 1 | 1.1 | 0.9
9 | 1 | 0.0017381 | 0.00043561 | 0 | 0 | 1 | 0.9922 | -0.054707 | 0.4 | 1 | 1.1 | 0.9
23 | 1 | 0.0014616 | 0.00036632 | 0 | 0 | 1 | 0.99298 | -0.049165 | 0.4 | 1 | 1.1 | 0.9
7 | 1 | 0.013044 | 0.0032691 | 0 | 0 | 1 | 0.99395 | -0.042445 | 0.4 | 1 | 1.1 | 0.9
6 | 1 | 0.0031527 | 0.00079013 | 0 | 0 | 1 | 0.99437 | -0.039443 | 0.4 | 1 | 1.1 | 0.9
73 | 1 | 0 | 0 | 0 | 0 | 1 | 0.99243 | -0.053044 | 0.4 | 1 | 1.1 | 0.9
10 | 1 | 0.0016279 | 0.00040799 | 0 | 0 | 1 | 0.99218 | -0.054834 | 0.4 | 1 | 1.1 | 0.9
22 | 1 | 0.0023695 | 0.00059384 | 0 | 0 | 1 | 0.99302 | -0.048873 | 0.4 | 1 | 1.1 | 0.9
70 | 1 | 0.0040192 | 0.0010073 | 0 | 0 | 1 | 0.99585 | -0.029059 | 0.4 | 1 | 1.1 | 0.9
69 | 1 | 0.0041532 | 0.0010409 | 0 | 0 | 1 | 0.99654 | -0.024216 | 0.4 | 1 | 1.1 | 0.9
11 | 1 | 0.0019398 | 0.00048616 | 0 | 0 | 1 | 0.98858 | -0.080039 | 0.4 | 1 | 1.1 | 0.9
12 | 1 | 0.0037872 | 0.00094915 | 0 | 0 | 1 | 0.98861 | -0.079793 | 0.4 | 1 | 1.1 | 0.9
14 | 1 | 0.0013751 | 0.00034464 | 0 | 0 | 1 | 0.98882 | -0.07834 | 0.4 | 1 | 1.1 | 0.9
68 | 1 | 0.004653 | 0.0011662 | 0 | 0 | 1 | 0.99083 | -0.064081 | 0.4 | 1 | 1.1 | 0.9
61 | 1 | 0.0021311 | 0.00053411 | 0 | 0 | 1 | 0.99105 | -0.062513 | 0.4 | 1 | 1.1 | 0.9
15 | 1 | 0.0016708 | 0.00041874 | 0 | 0 | 1 | 0.98769 | -0.08625 | 0.4 | 1 | 1.1 | 0.9
16 | 1 | 0.0019482 | 0.00048826 | 0 | 0 | 1 | 0.9877 | -0.086213 | 0.4 | 1 | 1.1 | 0.9
42 | 1 | 0.0012241 | 0.00030678 | 0 | 0 | 1 | 0.98783 | -0.085237 | 0.4 | 1 | 1.1 | 0.9
43 | 1 | 0 | 0 | 0 | 0 | 1 | 0.98794 | -0.084476 | 0.4 | 1 | 1.1 | 0.9
17 | 1 | 0.0018715 | 0.00046903 | 0 | 0 | 1 | 0.99326 | -0.047191 | 0.4 | 1 | 1.1 | 0.9
18 | 1 | 0.0018539 | 0.00046463 | 0 | 0 | 1 | 0.99343 | -0.046008 | 0.4 | 1 | 1.1 | 0.9
19 | 1 | 0.0019132 | 0.0004795 | 0 | 0 | 1 | 0.99325 | -0.04726 | 0.4 | 1 | 1.1 | 0.9
20 | 1 | 0.0018825 | 0.00047179 | 0 | 0 | 1 | 0.99418 | -0.040714 | 0.4 | 1 | 1.1 | 0.9
21 | 1 | 0.0013839 | 0.00034683 | 0 | 0 | 1 | 0.99311 | -0.048273 | 0.4 | 1 | 1.1 | 0.9
28 | 1 | 0.0019517 | 0.00048913 | 0 | 0 | 1 | 0.99452 | -0.038342 | 0.4 | 1 | 1.1 | 0.9
26 | 1 | 0 | 0 | 0 | 0 | 1 | 0.99489 | -0.03577 | 0.4 | 1 | 1.1 | 0.9
24 | 1 | 0.0037199 | 0.00093228 | 0 | 0 | 1 | 0.99434 | -0.039627 | 0.4 | 1 | 1.1 | 0.9
25 | 1 | 0.0038924 | 0.00097553 | 0 | 0 | 1 | 0.99416 | -0.040867 | 0.4 | 1 | 1.1 | 0.9
27 | 1 | 0.0028662 | 0.00071833 | 0 | 0 | 1 | 0.99385 | -0.043072 | 0.4 | 1 | 1.1 | 0.9
29 | 1 | 0.0025128 | 0.00062977 | 0 | 0 | 1 | 0.99774 | -0.015757 | 0.4 | 1 | 1.1 | 0.9
50 | 1 | 0.0030901 | 0.00077445 | 0 | 0 | 1 | 0.99374 | -0.043853 | 0.4 | 1 | 1.1 | 0.9
58 | 3 | 0 | 0 | 0 | 0 | 1 | 1 | 0 | 0.4 | 1 | 1.1 | 0.9
51 | 1 | 0 | 0 | 0 | 0 | 1 | 0.99332 | -0.046827 | 0.4 | 1 | 1.1 | 0.9
60 | 1 | 0.0023651 | 0.00059274 | 0 | 0 | 1 | 0.99829 | -0.011958 | 0.4 | 1 | 1.1 | 0.9
38 | 1 | 0.0023858 | 0.00059795 | 0 | 0 | 1 | 0.99956 | -0.0030516 | 0.4 | 1 | 1.1 | 0.9
56 | 1 | 0.00442 | 0.0011078 | 0 | 0 | 1 | 0.99841 | -0.011025 | 0.4 | 1 | 1.1 | 0.9
30 | 1 | 0.0016816 | 0.00042146 | 0 | 0 | 1 | 0.9847 | -0.10744 | 0.4 | 1 | 1.1 | 0.9
31 | 1 | 0.0058012 | 0.0014539 | 0 | 0 | 1 | 0.98474 | -0.10716 | 0.4 | 1 | 1.1 | 0.9
33 | 1 | 0.0033169 | 0.00083129 | 0 | 0 | 1 | 0.9849 | -0.10603 | 0.4 | 1 | 1.1 | 0.9
54 | 1 | 0.0055003 | 0.0013785 | 0 | 0 | 1 | 0.98556 | -0.10135 | 0.4 | 1 | 1.1 | 0.9
52 | 1 | 0.0018082 | 0.00045317 | 0 | 0 | 1 | 0.98561 | -0.10102 | 0.4 | 1 | 1.1 | 0.9
34 | 1 | 0.0030342 | 0.00076044 | 0 | 0 | 1 | 0.99924 | -0.0053355 | 0.4 | 1 | 1.1 | 0.9
35 | 1 | 0 | 0 | 0 | 0 | 1 | 0.99936 | -0.0044912 | 0.4 | 1 | 1.1 | 0.9
36 | 1 | 0.001596 | 0.0004 | 0 | 0 | 1 | 0.99919 | -0.005652 | 0.4 | 1 | 1.1 | 0.9
37 | 1 | 0.0046425 | 0.0011635 | 0 | 0 | 1 | 0.99917 | -0.0058337 | 0.4 | 1 | 1.1 | 0.9
48 | 1 | 0.0034535 | 0.00086553 | 0 | 0 | 1 | 0.99916 | -0.0058723 | 0.4 | 1 | 1.1 | 0.9
39 | 1 | 0.0029622 | 0.00074239 | 0 | 0 | 1 | 0.98529 | -0.10329 | 0.4 | 1 | 1.1 | 0.9
40 | 1 | 0.0041968 | 0.0010518 | 0 | 0 | 1 | 0.98545 | -0.10213 | 0.4 | 1 | 1.1 | 0.9
41 | 1 | 0 | 0 | 0 | 0 | 1 | 0.98603 | -0.098009 | 0.4 | 1 | 1.1 | 0.9
65 | 1 | 0.0051084 | 0.0012803 | 0 | 0 | 1 | 0.98618 | -0.096931 | 0.4 | 1 | 1.1 | 0.9
55 | 1 | 0 | 0 | 0 | 0 | 1 | 0.98663 | -0.093744 | 0.4 | 1 | 1.1 | 0.9
66 | 1 | 0 | 0 | 0 | 0 | 1 | 0.98765 | -0.086542 | 0.4 | 1 | 1.1 | 0.9
45 | 1 | 0 | 0 | 0 | 0 | 1 | 0.99087 | -0.063761 | 0.4 | 1 | 1.1 | 0.9
71 | 1 | 0.0032811 | 0.00082231 | 0 | 0 | 1 | 0.98754 | -0.087286 | 0.4 | 1 | 1.1 | 0.9
47 | 1 | 0 | 0 | 0 | 0 | 1 | 0.99143 | -0.059838 | 0.4 | 1 | 1.1 | 0.9
44 | 1 | 0.0036815 | 0.00092266 | 0 | 0 | 1 | 0.99022 | -0.068379 | 0.4 | 1 | 1.1 | 0.9
46 | 1 | 0.0039532 | 0.00099075 | 0 | 0 | 1 | 0.99012 | -0.069094 | 0.4 | 1 | 1.1 | 0.9
59 | 1 | 0.0049971 | 0.0012524 | 0 | 0 | 1 | 0.99427 | -0.039914 | 0.4 | 1 | 1.1 | 0.9
57 | 1 | 0.0037882 | 0.00094941 | 0 | 0 | 1 | 0.99514 | -0.033817 | 0.4 | 1 | 1.1 | 0.9
72 | 1 | 0.0016262 | 0.00040755 | 0 | 0 | 1 | 0.9924 | -0.053267 | 0.4 | 1 | 1.1 | 0.9
53 | 1 | 0.0023512 | 0.00058926 | 0 | 0 | 1 | 0.98623 | -0.096602 | 0.4 | 1 | 1.1 | 0.9
67 | 1 | 0.0024125 | 0.00060463 | 0 | 0 | 1 | 0.98653 | -0.094477 | 0.4 | 1 | 1.1 | 0.9
62 | 1 | 0.0026655 | 0.00066803 | 0 | 0 | 1 | 0.99817 | -0.012796 | 0.4 | 1 | 1.1 | 0.9
63 | 1 | 0.0028223 | 0.00070734 | 0 | 0 | 1 | 0.99753 | -0.017283 | 0.4 | 1 | 1.1 | 0.9
64 | 1 | 0.0021567 | 0.00054053 | 0 | 0 | 1 | 0.99688 | -0.021833 | 0.4 | 1 | 1.1 | 0.9

## generator_data
GEN_BUS | PG | QG | QMAX | QMIN | VG | MBASE | GEN_STATUS | PMAX | PMIN
58 | 0.18138 | 0.045622 | 10 | -10 | 1 | 100 | 1 | 10 | 0

## branch_data
F_BUS | T_BUS | BR_R | BR_X | BR_B | RATE_A | RATE_B | RATE_C | TAP | SHIFT | BR_STATUS | ANGMIN | ANGMAX | P_in | Q_in | P_out | Q_out
1 | 2 | 2.334 | 0.89769 | 2.3554e-09 | 0 | 0 | 0 | 0 | 0 | 1 | -90 | 90 | 0.0060012 | 0.0015038 | -0.0060003 | -0.0015036
1 | 3 | 1.6359 | 0.62919 | 1.6509e-09 | 0 | 0 | 0 | 0 | 0 | 1 | -90 | 90 | -0.0081941 | -0.0020534 | 0.0081953 | 0.0020536
2 | 4 | 0.038291 | 0.014727 | 3.8642e-11 | 0 | 0 | 0 | 0 | 0 | 1 | -90 | 90 | 0.0044354 | 0.0011114 | -0.0044354 | -0.0011114
3 | 5 | 2.9039 | 1.1169 | 2.9305e-09 | 0 | 0 | 0 | 0 | 0 | 1 | -90 | 90 | -0.010333 | -0.0025893 | 0.010336 | 0.0025903
4 | 9 | 0.95256 | 0.36637 | 9.613e-10 | 0 | 0 | 0 | 0 | 0 | 1 | -90 | 90 | 0.0033662 | 0.00084347 | -0.0033661 | -0.00084352
5 | 23 | 0.85539 | 0.32899 | 8.6323e-10 | 0 | 0 | 0 | 0 | 0 | 1 | -90 | 90 | -0.012049 | -0.0030196 | 0.01205 | 0.00302
75 | 74 | 3.0852 | 1.1866 | 3.1135e-09 | 0 | 0 | 0 | 0 | 0 | 1 | -90 | 90 | -0.008098 | -0.0020296 | 0.0081002 | 0.0020301
74 | 73 | 2.0437 | 0.78605 | 2.0625e-09 | 0 | 0 | 0 | 0 | 0 | 1 | -90 | 90 | -0.0081002 | -0.0020301 | 0.0081017 | 0.0020304
9 | 10 | 0.99788 | 0.3838 | 1.007e-09 | 0 | 0 | 0 | 0 | 0 | 1 | -90 | 90 | 0.0016279 | 0.00040791 | -0.0016279 | -0.00040799
23 | 22 | 0.27784 | 0.10686 | 2.8039e-10 | 0 | 0 | 0 | 0 | 0 | 1 | -90 | 90 | -0.013512 | -0.0033863 | 0.013512 | 0.0033865
7 | 6 | 2.9627 | 1.1395 | 2.9898e-09 | 0 | 0 | 0 | 0 | 0 | 1 | -90 | 90 | -0.013044 | -0.0032691 | 0.013049 | 0.0032709
6 | 70 | 8.2667 | 3.1795 | 8.3425e-09 | 0 | 0 | 0 | 0 | 0 | 1 | -90 | 90 | -0.016202 | -0.004061 | 0.016225 | 0.0040691
73 | 51 | 8.2032 | 3.1551 | 8.2785e-09 | 0 | 0 | 0 | 0 | 0 | 1 | -90 | 90 | -0.0097279 | -0.0024378 | 0.0097363 | 0.0024403
73 | 72 | 1.7538 | 0.67455 | 1.7699e-09 | 0 | 0 | 0 | 0 | 0 | 1 | -90 | 90 | 0.0016262 | 0.0004074 | -0.0016262 | -0.00040755
22 | 21 | 0.48551 | 0.18674 | 4.8997e-10 | 0 | 0 | 0 | 0 | 0 | 1 | -90 | 90 | -0.015882 | -0.0039803 | 0.015883 | 0.0039808
70 | 69 | 3.0952 | 1.1905 | 3.1236e-09 | 0 | 0 | 0 | 0 | 0 | 1 | -90 | 90 | -0.020244 | -0.0050765 | 0.020258 | 0.0050814
69 | 64 | 1.2651 | 0.48659 | 1.2768e-09 | 0 | 0 | 0 | 0 | 0 | 1 | -90 | 90 | -0.024411 | -0.0061223 | 0.024419 | 0.0061252
11 | 12 | 1.6111 | 0.61965 | 1.6259e-09 | 0 | 0 | 0 | 0 | 0 | 1 | -90 | 90 | -0.0019398 | -0.00048616 | 0.0019399 | 0.00048602
12 | 14 | 3.2305 | 1.2425 | 3.2601e-09 | 0 | 0 | 0 | 0 | 0 | 1 | -90 | 90 | -0.005727 | -0.0014352 | 0.0057282 | 0.0014353
14 | 68 | 25.5751 | 9.8366 | 2.581e-08 | 0 | 0 | 0 | 0 | 0 | 1 | -90 | 90 | -0.0071033 | -0.0017799 | 0.0071173 | 0.0017828
68 | 61 | 1.7031 | 0.65505 | 1.7188e-09 | 0 | 0 | 0 | 0 | 0 | 1 | -90 | 90 | -0.01177 | -0.002949 | 0.011773 | 0.0029498
61 | 47 | 2.4608 | 0.94646 | 2.4834e-09 | 0 | 0 | 0 | 0 | 0 | 1 | -90 | 90 | -0.013904 | -0.0034839 | 0.013909 | 0.0034856
15 | 16 | 0.27892 | 0.10728 | 2.8148e-10 | 0 | 0 | 0 | 0 | 0 | 1 | -90 | 90 | -0.0016708 | -0.00041874 | 0.0016708 | 0.00041871
16 | 42 | 3.4266 | 1.3179 | 3.458e-09 | 0 | 0 | 0 | 0 | 0 | 1 | -90 | 90 | -0.003619 | -0.00090698 | 0.0036195 | 0.00090683
42 | 43 | 1.9959 | 0.76766 | 2.0142e-09 | 0 | 0 | 0 | 0 | 0 | 1 | -90 | 90 | -0.0048435 | -0.0012136 | 0.004844 | 0.0012136
43 | 66 | 0.68302 | 0.2627 | 6.8929e-10 | 0 | 0 | 0 | 0 | 0 | 1 | -90 | 90 | 0.038506 | 0.009658 | -0.038495 | -0.0096538
43 | 45 | 6.1001 | 2.3462 | 6.156e-09 | 0 | 0 | 0 | 0 | 0 | 1 | -90 | 90 | -0.04335 | -0.010872 | 0.043475 | 0.010919
17 | 18 | 0.72222 | 0.27778 | 7.2884e-10 | 0 | 0 | 0 | 0 | 0 | 1 | -90 | 90 | -0.021054 | -0.0052771 | 0.021058 | 0.0052783
17 | 19 | 0.046068 | 0.017718 | 4.6491e-11 | 0 | 0 | 0 | 0 | 0 | 1 | -90 | 90 | 0.019183 | 0.0048081 | -0.019183 | -0.004808
18 | 20 | 2.9733 | 1.1436 | 3.0006e-09 | 0 | 0 | 0 | 0 | 0 | 1 | -90 | 90 | -0.022912 | -0.005743 | 0.022928 | 0.0057491
19 | 21 | 0.75394 | 0.28998 | 7.6086e-10 | 0 | 0 | 0 | 0 | 0 | 1 | -90 | 90 | 0.017269 | 0.0043285 | -0.017267 | -0.0043276
20 | 28 | 1.2321 | 0.47388 | 1.2434e-09 | 0 | 0 | 0 | 0 | 0 | 1 | -90 | 90 | -0.024811 | -0.0062209 | 0.024819 | 0.006224
28 | 26 | 1.2395 | 0.47672 | 1.2508e-09 | 0 | 0 | 0 | 0 | 0 | 1 | -90 | 90 | -0.026771 | -0.0067131 | 0.02678 | 0.0067166
26 | 29 | 5.1696 | 1.9883 | 5.217e-09 | 0 | 0 | 0 | 0 | 0 | 1 | -90 | 90 | -0.050111 | -0.012567 | 0.05025 | 0.01262
26 | 24 | 2.1319 | 0.81997 | 2.1515e-09 | 0 | 0 | 0 | 0 | 0 | 1 | -90 | 90 | 0.023331 | 0.0058499 | -0.023318 | -0.0058453
24 | 25 | 0.81495 | 0.31344 | 8.2243e-10 | 0 | 0 | 0 | 0 | 0 | 1 | -90 | 90 | 0.019598 | 0.004913 | -0.019595 | -0.0049118
25 | 27 | 1.808 | 0.69538 | 1.8246e-09 | 0 | 0 | 0 | 0 | 0 | 1 | -90 | 90 | 0.015703 | 0.0039363 | -0.015698 | -0.0039346
27 | 50 | 0.78382 | 0.30147 | 7.9101e-10 | 0 | 0 | 0 | 0 | 0 | 1 | -90 | 90 | 0.012832 | 0.0032163 | -0.01283 | -0.0032159
29 | 58 | 3.8951 | 1.4981 | 3.9308e-09 | 0 | 0 | 0 | 0 | 0 | 1 | -90 | 90 | -0.052763 | -0.013249 | 0.052879 | 0.013294
50 | 51 | 3.9265 | 1.5102 | 3.9625e-09 | 0 | 0 | 0 | 0 | 0 | 1 | -90 | 90 | 0.0097403 | 0.0024414 | -0.0097363 | -0.0024403
58 | 60 | 4.5209 | 1.7388 | 4.5624e-09 | 0 | 0 | 0 | 0 | 0 | 1 | -90 | 90 | 0.034525 | 0.0086699 | -0.034468 | -0.0086484
58 | 38 | 2.6279 | 1.0107 | 2.652e-09 | 0 | 0 | 0 | 0 | 0 | 1 | -90 | 90 | 0.015123 | 0.0037905 | -0.015117 | -0.0037883
58 | 56 | 1.8365 | 0.70634 | 1.8533e-09 | 0 | 0 | 0 | 0 | 0 | 1 | -90 | 90 | 0.078855 | 0.019868 | -0.078733 | -0.019821
60 | 62 | 0.33968 | 0.13065 | 3.428e-10 | 0 | 0 | 0 | 0 | 0 | 1 | -90 | 90 | 0.032103 | 0.0080556 | -0.032099 | -0.0080542
38 | 35 | 1.4711 | 0.56581 | 1.4846e-09 | 0 | 0 | 0 | 0 | 0 | 1 | -90 | 90 | 0.012731 | 0.0031904 | -0.012728 | -0.0031896
56 | 57 | 4.0053 | 1.5405 | 4.042e-09 | 0 | 0 | 0 | 0 | 0 | 1 | -90 | 90 | 0.074313 | 0.018714 | -0.074077 | -0.018623
30 | 31 | 2.1509 | 0.82729 | 2.1707e-09 | 0 | 0 | 0 | 0 | 0 | 1 | -90 | 90 | -0.0016816 | -0.00042146 | 0.0016817 | 0.00042127
31 | 33 | 1.9022 | 0.7316 | 1.9196e-09 | 0 | 0 | 0 | 0 | 0 | 1 | -90 | 90 | -0.0074829 | -0.0018752 | 0.0074841 | 0.0018755
33 | 54 | 5.4743 | 2.1055 | 5.5246e-09 | 0 | 0 | 0 | 0 | 0 | 1 | -90 | 90 | -0.010801 | -0.0027067 | 0.010808 | 0.0027089
54 | 52 | 0.25685 | 0.098789 | 2.5921e-10 | 0 | 0 | 0 | 0 | 0 | 1 | -90 | 90 | -0.016308 | -0.0040874 | 0.016309 | 0.0040877
52 | 53 | 3.0894 | 1.1882 | 3.1177e-09 | 0 | 0 | 0 | 0 | 0 | 1 | -90 | 90 | -0.018117 | -0.0045408 | 0.018128 | 0.0045448
34 | 35 | 2.3706 | 0.91175 | 2.3923e-09 | 0 | 0 | 0 | 0 | 0 | 1 | -90 | 90 | -0.0046303 | -0.0011602 | 0.0046308 | 0.0011602
34 | 36 | 2.5771 | 0.9912 | 2.6008e-09 | 0 | 0 | 0 | 0 | 0 | 1 | -90 | 90 | 0.0015961 | 0.00039976 | -0.001596 | -0.0004
35 | 37 | 2.1566 | 0.82947 | 2.1764e-09 | 0 | 0 | 0 | 0 | 0 | 1 | -90 | 90 | 0.0080975 | 0.0020294 | -0.008096 | -0.002029
37 | 48 | 0.14542 | 0.055931 | 1.4676e-10 | 0 | 0 | 0 | 0 | 0 | 1 | -90 | 90 | 0.0034535 | 0.00086552 | -0.0034535 | -0.00086553
39 | 40 | 4.9236 | 1.8937 | 4.9687e-09 | 0 | 0 | 0 | 0 | 0 | 1 | -90 | 90 | -0.0029622 | -0.00074239 | 0.0029626 | 0.00074209
40 | 41 | 7.2846 | 2.8018 | 7.3515e-09 | 0 | 0 | 0 | 0 | 0 | 1 | -90 | 90 | -0.0071594 | -0.0017939 | 0.0071635 | 0.0017948
41 | 65 | 1.9051 | 0.73275 | 1.9226e-09 | 0 | 0 | 0 | 0 | 0 | 1 | -90 | 90 | -0.0071635 | -0.0017948 | 0.0071646 | 0.001795
65 | 55 | 3.2894 | 1.2652 | 3.3196e-09 | 0 | 0 | 0 | 0 | 0 | 1 | -90 | 90 | -0.012273 | -0.0030753 | 0.012278 | 0.003077
55 | 67 | 3.8506 | 1.481 | 3.8859e-09 | 0 | 0 | 0 | 0 | 0 | 1 | -90 | 90 | 0.0024128 | 0.00060435 | -0.0024125 | -0.00060463
55 | 66 | 2.5993 | 0.99975 | 2.6232e-09 | 0 | 0 | 0 | 0 | 0 | 1 | -90 | 90 | -0.035179 | -0.0088184 | 0.035214 | 0.0088316
55 | 53 | 1.7696 | 0.68062 | 1.7858e-09 | 0 | 0 | 0 | 0 | 0 | 1 | -90 | 90 | 0.020487 | 0.005137 | -0.020479 | -0.0051341
66 | 71 | 2.8788 | 1.1073 | 2.9053e-09 | 0 | 0 | 0 | 0 | 0 | 1 | -90 | 90 | 0.0032814 | 0.00082216 | -0.003281 | -0.00082231
45 | 47 | 0.9854 | 0.379 | 9.9444e-10 | 0 | 0 | 0 | 0 | 0 | 1 | -90 | 90 | -0.051115 | -0.012833 | 0.051143 | 0.012844
45 | 44 | 7.7252 | 2.9712 | 7.7961e-09 | 0 | 0 | 0 | 0 | 0 | 1 | -90 | 90 | 0.0076399 | 0.0019144 | -0.007635 | -0.0019133
47 | 59 | 3.9444 | 1.5171 | 3.9806e-09 | 0 | 0 | 0 | 0 | 0 | 1 | -90 | 90 | -0.065052 | -0.01633 | 0.065232 | 0.016399
44 | 46 | 2.3086 | 0.88794 | 2.3298e-09 | 0 | 0 | 0 | 0 | 0 | 1 | -90 | 90 | 0.0039535 | 0.00099068 | -0.0039531 | -0.00099075
59 | 57 | 1.1247 | 0.43259 | 1.1351e-09 | 0 | 0 | 0 | 0 | 0 | 1 | -90 | 90 | -0.07023 | -0.017651 | 0.070289 | 0.017674
62 | 63 | 1.9818 | 0.76224 | 2e-09 | 0 | 0 | 0 | 0 | 0 | 1 | -90 | 90 | 0.029433 | 0.0073862 | -0.029415 | -0.0073793
63 | 64 | 2.2206 | 0.85407 | 2.241e-09 | 0 | 0 | 0 | 0 | 0 | 1 | -90 | 90 | 0.026593 | 0.006672 | -0.026576 | -0.0066658