## bus_data
BUS_I | BUS_TYPE | Pd | Qd | Gs | Bs | area | Vm | Va | baseKV | zone | Vmax | Vmin
1 | 1 | 0.0031916 | 0.00079989 | 0 | 0 | 1 | 0.98482 | -0.10577 | 0.4 | 1 | 1.1 | 0.9
2 | 1 | 0.0015322 | 0.000384 | 0 | 0 | 1 | 0.98516 | -0.10341 | 0.4 | 1 | 1.1 | 0.9
3 | 1 | 0 | 0 | 0 | 0 | 1 | 0.98385 | -0.11265 | 0.4 | 1 | 1.1 | 0.9
4 | 1 | 0.002565 | 0.00064284 | 0 | 0 | 1 | 0.98651 | -0.09384 | 0.4 | 1 | 1.1 | 0.9
5 | 1 | 0 | 0 | 0 | 0 | 1 | 0.98346 | -0.11541 | 0.4 | 1 | 1.1 | 0.9
9 | 1 | 0.0011446 | 0.00028687 | 0 | 0 | 1 | 0.98821 | -0.081921 | 0.4 | 1 | 1.1 | 0.9
8 | 1 | 0.0015058 | 0.00037739 | 0 | 0 | 1 | 0.98183 | -0.1269 | 0.4 | 1 | 1.1 | 0.9
6 | 1 | 0.00078174 | 0.00019592 | 0 | 0 | 1 | 0.98344 | -0.1155 | 0.4 | 1 | 1.1 | 0.9
40 | 1 | 0.00074202 | 0.00018597 | 0 | 0 | 1 | 0.99022 | -0.067869 | 0.4 | 1 | 1.1 | 0.9
29 | 1 | 0.0059138 | 0.0014821 | 0 | 0 | 1 | 0.98023 | -0.13827 | 0.4 | 1 | 1.1 | 0.9
21 | 1 | 0 | 0 | 0 | 0 | 1 | 0.97895 | -0.14738 | 0.4 | 1 | 1.1 | 0.9
46 | 1 | 0 | 0 | 0 | 0 | 1 | 0.99233 | -0.053151 | 0.4 | 1 | 1.1 | 0.9
10 | 1 | 0.0044535 | 0.0011162 | 0 | 0 | 1 | 0.97508 | -0.17506 | 0.4 | 1 | 1.1 | 0.9
11 | 1 | 0 | 0 | 0 | 0 | 1 | 0.97553 | -0.17185 | 0.4 | 1 | 1.1 | 0.9
12 | 1 | 0 | 0 | 0 | 0 | 1 | 0.97425 | -0.18104 | 0.4 | 1 | 1.1 | 0.9
13 | 1 | 0 | 0 | 0 | 0 | 1 | 0.97579 | -0.17002 | 0.4 | 1 | 1.1 | 0.9
65 | 1 | 0.0095179 | 0.0023854 | 0 | 0 | 1 | 0.97336 | -0.18745 | 0.4 | 1 | 1.1 | 0.9
17 | 1 | 0.0037886 | 0.00094951 | 0 | 0 | 1 | 0.97641 | -0.16557 | 0.4 | 1 | 1.1 | 0.9
14 | 1 | 0.0033892 | 0.00084942 | 0 | 0 | 1 | 0.97564 | -0.17106 | 0.4 | 1 | 1.1 | 0.9
66 | 1 | 0.0027492 | 0.00068901 | 0 | 0 | 1 | 0.97253 | -0.19337 | 0.4 | 1 | 1.1 | 0.9
24 | 1 | 0.0019884 | 0.00049833 | 0 | 0 | 1 | 0.97685 | -0.1624 | 0.4 | 1 | 1.1 | 0.9
15 | 1 | 0.005505 | 0.0013797 | 0 | 0 | 1 | 0.9755 | -0.17208 | 0.4 | 1 | 1.1 | 0.9
48 | 1 | 0.0073616 | 0.001845 | 0 | 0 | 1 | 0.99321 | -0.047561 | 0.4 | 1 | 1.1 | 0.9
81 | 1 | 0 | 0 | 0 | 0 | 1 | 0.99338 | -0.046399 | 0.4 | 1 | 1.1 | 0.9
23 | 1 | 0.0023419 | 0.00058694 | 0 | 0 | 1 | 0.97717 | -0.16012 | 0.4 | 1 | 1.1 | 0.9
18 | 1 | 0.0049684 | 0.0012452 | 0 | 0 | 1 | 0.97837 | -0.15153 | 0.4 | 1 | 1.1 | 0.9
19 | 1 | 0.006443 | 0.0016148 | 0 | 0 | 1 | 0.97855 | -0.15028 | 0.4 | 1 | 1.1 | 0.9
20 | 1 | 0.0043528 | 0.0010909 | 0 | 0 | 1 | 0.97806 | -0.15377 | 0.4 | 1 | 1.1 | 0.9
22 | 1 | 0.0033343 | 0.00083566 | 0 | 0 | 1 | 0.97805 | -0.15383 | 0.4 | 1 | 1.1 | 0.9
108 | 1 | 0.0014533 | 0.00036422 | 0 | 0 | 1 | 0.978 | -0.15421 | 0.4 | 1 | 1.1 | 0.9
28 | 1 | 0.004246 | 0.0010641 | 0 | 0 | 1 | 0.97883 | -0.14827 | 0.4 | 1 | 1.1 | 0.9
26 | 1 | 0.0036067 | 0.00090392 | 0 | 0 | 1 | 0.97824 | -0.15247 | 0.4 | 1 | 1.1 | 0.9
25 | 1 | 0.0013633 | 0.00034168 | 0 | 0 | 1 | 0.97755 | -0.15736 | 0.4 | 1 | 1.1 | 0.9
30 | 1 | 0.0017954 | 0.00044998 | 0 | 0 | 1 | 0.98985 | -0.070759 | 0.4 | 1 | 1.1 | 0.9
31 | 1 | 0.00087487 | 0.00021926 | 0 | 0 | 1 | 0.98993 | -0.070225 | 0.4 | 1 | 1.1 | 0.9
32 | 1 | 0.0010682 | 0.00026771 | 0 | 0 | 1 | 0.98985 | -0.070777 | 0.4 | 1 | 1.1 | 0.9
33 | 1 | 0.00098949 | 0.00024799 | 0 | 0 | 1 | 0.99016 | -0.068598 | 0.4 | 1 | 1.1 | 0.9
34 | 1 | 0.00094636 | 0.00023718 | 0 | 0 | 1 | 0.98982 | -0.070947 | 0.4 | 1 | 1.1 | 0.9
49 | 1 | 0.00079771 | 0.00019992 | 0 | 0 | 1 | 0.99029 | -0.067662 | 0.4 | 1 | 1.1 | 0.9
37 | 1 | 0 | 0 | 0 | 0 | 1 | 0.98963 | -0.072292 | 0.4 | 1 | 1.1 | 0.9
50 | 1 | 0.0011016 | 0.00027608 | 0 | 0 | 1 | 0.9903 | -0.067554 | 0.4 | 1 | 1.1 | 0.9
39 | 1 | 0.0052446 | 0.0013144 | 0 | 0 | 1 | 0.98954 | -0.072997 | 0.4 | 1 | 1.1 | 0.9
35 | 1 | 0.00068262 | 0.00017108 | 0 | 0 | 1 | 0.99317 | -0.047868 | 0.4 | 1 | 1.1 | 0.9
36 | 1 | 0.0006457 | 0.00016183 | 0 | 0 | 1 | 0.9932 | -0.047675 | 0.4 | 1 | 1.1 | 0.9
38 | 1 | 0.00064573 | 0.00016184 | 0 | 0 | 1 | 0.99325 | -0.047286 | 0.4 | 1 | 1.1 | 0.9
79 | 1 | 0.00026244 | 6.5773e-05 | 0 | 0 | 1 | 0.99332 | -0.046847 | 0.4 | 1 | 1.1 | 0.9
77 | 1 | 0 | 0 | 0 | 0 | 1 | 0.99339 | -0.046353 | 0.4 | 1 | 1.1 | 0.9
64 | 1 | 0.0049375 | 0.0012374 | 0 | 0 | 1 | 0.99185 | -0.05657 | 0.4 | 1 | 1.1 | 0.9
43 | 1 | 0 | 0 | 0 | 0 | 1 | 0.99324 | -0.046848 | 0.4 | 1 | 1.1 | 0.9
41 | 1 | 0.00085157 | 0.00021342 | 0 | 0 | 1 | 0.99517 | -0.033444 | 0.4 | 1 | 1.1 | 0.9
42 | 1 | 0.00080096 | 0.00020074 | 0 | 0 | 1 | 0.99538 | -0.031932 | 0.4 | 1 | 1.1 | 0.9
44 | 1 | 0.00091728 | 0.00022989 | 0 | 0 | 1 | 0.99775 | -0.015555 | 0.4 | 1 | 1.1 | 0.9
45 | 1 | 0.0047431 | 0.0011887 | 0 | 0 | 1 | 0.9926 | -0.051338 | 0.4 | 1 | 1.1 | 0.9
98 | 1 | 0.00074141 | 0.00018582 | 0 | 0 | 1 | 0.99852 | -0.010196 | 0.4 | 1 | 1.1 | 0.9
54 | 1 | 0 | 0 | 0 | 0 | 1 | 0.992 | -0.055613 | 0.4 | 1 | 1.1 | 0.9
99 | 1 | 0 | 0 | 0 | 0 | 1 | 0.99891 | -0.0075435 | 0.4 | 1 | 1.1 | 0.9
55 | 1 | 0.0016686 | 0.00041818 | 0 | 0 | 1 | 0.99196 | -0.055827 | 0.4 | 1 | 1.1 | 0.9
56 | 1 | 0.0014885 | 0.00037306 | 0 | 0 | 1 | 0.99162 | -0.058228 | 0.4 | 1 | 1.1 | 0.9
63 | 1 | 0.0058822 | 0.0014742 | 0 | 0 | 1 | 0.9913 | -0.060435 | 0.4 | 1 | 1.1 | 0.9
89 | 3 | 0.0010483 | 0.00026273 | 0 | 0 | 1 | 1 | 0 | 0.4 | 1 | 1.1 | 0.9
86 | 1 | 0.0033083 | 0.00082913 | 0 | 0 | 1 | 0.9939 | -0.042711 | 0.4 | 1 | 1.1 | 0.9
87 | 1 | 0.0024146 | 0.00060515 | 0 | 0 | 1 | 0.99396 | -0.042312 | 0.4 | 1 | 1.1 | 0.9
83 | 1 | 0.00078613 | 0.00019702 | 0 | 0 | 1 | 0.99355 | -0.045165 | 0.4 | 1 | 1.1 | 0.9
51 | 1 | 0 | 0 | 0 | 0 | 1 | 0.99071 | -0.064715 | 0.4 | 1 | 1.1 | 0.9
52 | 1 | 0.00212 | 0.00053131 | 0 | 0 | 1 | 0.9908 | -0.06407 | 0.4 | 1 | 1.1 | 0.9
53 | 1 | 0.0011476 | 0.00028761 | 0 | 0 | 1 | 0.99067 | -0.064953 | 0.4 | 1 | 1.1 | 0.9
57 | 1 | 0 | 0 | 0 | 0 | 1 | 0.99126 | -0.0608 | 0.4 | 1 | 1.1 | 0.9
58 | 1 | 0.001444 | 0.00036191 | 0 | 0 | 1 | 0.99111 | -0.06189 | 0.4 | 1 | 1.1 | 0.9
92 | 1 | 0 | 0 | 0 | 0 | 1 | 0.99591 | -0.028569 | 0.4 | 1 | 1.1 | 0.9
93 | 1 | 0.00043221 | 0.00010832 | 0 | 0 | 1 | 0.99616 | -0.026826 | 0.4 | 1 | 1.1 | 0.9
94 | 1 | 0.00066085 | 0.00016562 | 0 | 0 | 1 | 0.99551 | -0.031369 | 0.4 | 1 | 1.1 | 0.9
62 | 1 | 0.001608 | 0.00040299 | 0 | 0 | 1 | 0.99107 | -0.062169 | 0.4 | 1 | 1.1 | 0.9
59 | 1 | 0.0013528 | 0.00033904 | 0 | 0 | 1 | 0.99107 | -0.062059 | 0.4 | 1 | 1.1 | 0.9
60 | 1 | 0.0060846 | 0.0015249 | 0 | 0 | 1 | 0.99108 | -0.062023 | 0.4 | 1 | 1.1 | 0.9
61 | 1 | 0.0048283 | 0.0012101 | 0 | 0 | 1 | 0.9913 | -0.060476 | 0.4 | 1 | 1.1 | 0.9
67 | 1 | 0.0015955 | 0.00039987 | 0 | 0 | 1 | 0.97218 | -0.19595 | 0.4 | 1 | 1.1 | 0.9
70 | 1 | 0 | 0 | 0 | 0 | 1 | 0.97178 | -0.19879 | 0.4 | 1 | 1.1 | 0.9
68 | 1 | 0.0045393 | 0.0011377 | 0 | 0 | 1 | 0.9716 | -0.20011 | 0.4 | 1 | 1.1 | 0.9
69 | 1 | 0 | 0 | 0 | 0 | 1 | 0.97128 | -0.20243 | 0.4 | 1 | 1.1 | 0.9
71 | 1 | 0.00067249 | 0.00016854 | 0 | 0 | 1 | 0.97122 | -0.20282 | 0.4 | 1 | 1.1 | 0.9
72 | 1 | 0.0020751 | 0.00052007 | 0 | 0 | 1 | 0.97099 | -0.20452 | 0.4 | 1 | 1.1 | 0.9
73 | 1 | 0.0016234 | 0.00040686 | 0 | 0 | 1 | 0.97114 | -0.20339 | 0.4 | 1 | 1.1 | 0.9
76 | 1 | 0.0020183 | 0.00050583 | 0 | 0 | 1 | 0.97091 | -0.20507 | 0.4 | 1 | 1.1 | 0.9
75 | 1 | 0.0010775 | 0.00027004 | 0 | 0 | 1 | 0.9709 | -0.20516 | 0.4 | 1 | 1.1 | 0.9
74 | 1 | 0.0007677 | 0.0001924 | 0 | 0 | 1 | 0.97086 | -0.20541 | 0.4 | 1 | 1.1 | 0.9
78 | 1 | 0 | 0 | 0 | 0 | 1 | 0.9935 | -0.045515 | 0.4 | 1 | 1.1 | 0.9
91 | 1 | 0.0012921 | 0.00032383 | 0 | 0 | 1 | 0.99359 | -0.044922 | 0.4 | 1 | 1.1 | 0.9
106 | 1 | 0.00075123 | 0.00018827 | 0 | 0 | 1 | 0.99347 | -0.045716 | 0.4 | 1 | 1.1 | 0.9
90 | 1 | 0 | 0 | 0 | 0 | 1 | 0.9938 | -0.043423 | 0.4 | 1 | 1.1 | 0.9
107 | 1 | 0.000661 | 0.00016566 | 0 | 0 | 1 | 0.99346 | -0.045804 | 0.4 | 1 | 1.1 | 0.9
80 | 1 | 0.00020652 | 5.176e-05 | 0 | 0 | 1 | 0.99428 | -0.040016 | 0.4 | 1 | 1.1 | 0.9
82 | 1 | 0 | 0 | 0 | 0 | 1 | 0.99428 | -0.039999 | 0.4 | 1 | 1.1 | 0.9
84 | 1 | 0 | 0 | 0 | 0 | 1 | 0.99453 | -0.038263 | 0.4 | 1 | 1.1 | 0.9
85 | 1 | 0.00042185 | 0.00010573 | 0 | 0 | 1 | 0.9941 | -0.041299 | 0.4 | 1 | 1.1 | 0.9
105 | 1 | 0.00015159 | 3.7992e-05 | 0 | 0 | 1 | 0.9951 | -0.034224 | 0.4 | 1 | 1.1 | 0.9
104 | 1 | 0.00082208 | 0.00020603 | 0 | 0 | 1 | 0.99434 | -0.039632 | 0.4 | 1 | 1.1 | 0.9
88 | 1 | 0 | 0 | 0 | 0 | 1 | 0.9942 | -0.040623 | 0.4 | 1 | 1.1 | 0.9
103 | 1 | 0.00067242 | 0.00016853 | 0 | 0 | 1 | 0.99847 | -0.010634 | 0.4 | 1 | 1.1 | 0.9
95 | 1 | 0.0010529 | 0.00026389 | 0 | 0 | 1 | 0.99656 | -0.023969 | 0.4 | 1 | 1.1 | 0.9
96 | 1 | 0.00078156 | 0.00019588 | 0 | 0 | 1 | 0.99735 | -0.01848 | 0.4 | 1 | 1.1 | 0.9
97 | 1 | 0.00063568 | 0.00015932 | 0 | 0 | 1 | 0.99736 | -0.018354 | 0.4 | 1 | 1.1 | 0.9
101 | 1 | 0.00062393 | 0.00015637 | 0 | 0 | 1 | 0.99768 | -0.016114 | 0.4 | 1 | 1.1 | 0.9
100 | 1 | 0.000834 | 0.00020902 | 0 | 0 | 1 | 0.99794 | -0.01429 | 0.4 | 1 | 1.1 | 0.9
102 | 1 | 0.00088602 | 0.00022206 | 0 | 0 | 1 | 0.99823 | -0.012275 | 0.4 | 1 | 1.1 | 0.9

## generator_data
GEN_BUS | PG | QG | QMAX | QMIN | VG | MBASE | GEN_STATUS | PMAX | PMIN
89 | 0.17949 | 0.045332 | 10 | -10 | 1 | 100 | 1 | 10 | 0

## branch_data
F_BUS | T_BUS | BR_R | BR_X | BR_B | RATE_A | RATE_B | RATE_C | TAP | SHIFT | BR_STATUS | ANGMIN | ANGMAX | P_in | Q_in | P_out | Q_out
1 | 2 | 0.33324 | 0.12817 | 6.726e-10 | 0 | 0 | 0 | 0 | 0 | 1 | -90 | 90 | -0.090013 | -0.022651 | 0.090042 | 0.022662
1 | 3 | 1.0091 | 0.38811 | 2.0367e-09 | 0 | 0 | 0 | 0 | 0 | 1 | -90 | 90 | 0.086821 | 0.021851 | -0.086738 | -0.021819
2 | 4 | 1.3334 | 0.51285 | 2.6913e-09 | 0 | 0 | 0 | 0 | 0 | 1 | -90 | 90 | -0.091574 | -0.023046 | 0.091697 | 0.023093
3 | 5 | 0.403 | 0.155 | 8.134e-10 | 0 | 0 | 0 | 0 | 0 | 1 | -90 | 90 | 0.086738 | 0.021819 | -0.086704 | -0.021806
4 | 9 | 1.6199 | 0.62305 | 3.2696e-09 | 0 | 0 | 0 | 0 | 0 | 1 | -90 | 90 | -0.094262 | -0.023736 | 0.094419 | 0.023796
5 | 8 | 1.6931 | 0.65121 | 3.4173e-09 | 0 | 0 | 0 | 0 | 0 | 1 | -90 | 90 | 0.085923 | 0.02161 | -0.085785 | -0.021558
5 | 6 | 1.5214 | 0.58514 | 1.5353e-09 | 0 | 0 | 0 | 0 | 0 | 1 | -90 | 90 | 0.00078174 | 0.00019578 | -0.00078173 | -0.00019592
9 | 40 | 1.8937 | 0.72835 | 3.8222e-09 | 0 | 0 | 0 | 0 | 0 | 1 | -90 | 90 | -0.095564 | -0.024083 | 0.095752 | 0.024155
8 | 29 | 1.7005 | 0.65403 | 3.4322e-09 | 0 | 0 | 0 | 0 | 0 | 1 | -90 | 90 | 0.084279 | 0.021181 | -0.084146 | -0.02113
40 | 46 | 1.9762 | 0.76007 | 3.9887e-09 | 0 | 0 | 0 | 0 | 0 | 1 | -90 | 90 | -0.096494 | -0.024341 | 0.096694 | 0.024417
29 | 21 | 1.461 | 0.56192 | 2.9488e-09 | 0 | 0 | 0 | 0 | 0 | 1 | -90 | 90 | 0.078232 | 0.019648 | -0.078133 | -0.01961
21 | 28 | 0.19283 | 0.074164 | 3.8919e-10 | 0 | 0 | 0 | 0 | 0 | 1 | -90 | 90 | 0.057568 | 0.014455 | -0.057561 | -0.014452
21 | 19 | 1.7637 | 0.67836 | 1.7799e-09 | 0 | 0 | 0 | 0 | 0 | 1 | -90 | 90 | 0.020565 | 0.0051551 | -0.020557 | -0.0051521
46 | 64 | 1.8981 | 0.73004 | 1.9155e-09 | 0 | 0 | 0 | 0 | 0 | 1 | -90 | 90 | 0.023108 | 0.0057935 | -0.023097 | -0.0057895
46 | 43 | 0.68334 | 0.26282 | 1.3792e-09 | 0 | 0 | 0 | 0 | 0 | 1 | -90 | 90 | -0.1198 | -0.030211 | 0.11991 | 0.030251
10 | 11 | 8.9226 | 3.4318 | 9.0045e-09 | 0 | 0 | 0 | 0 | 0 | 1 | -90 | 90 | -0.0044535 | -0.0011162 | 0.0044555 | 0.0011161
11 | 12 | 4.2667 | 1.641 | 8.6117e-09 | 0 | 0 | 0 | 0 | 0 | 1 | -90 | 90 | 0.026725 | 0.0067057 | -0.026691 | -0.0066934
11 | 13 | 0.73053 | 0.28097 | 1.4745e-09 | 0 | 0 | 0 | 0 | 0 | 1 | -90 | 90 | -0.03118 | -0.0078217 | 0.031188 | 0.0078246
12 | 65 | 2.9691 | 1.142 | 5.9926e-09 | 0 | 0 | 0 | 0 | 0 | 1 | -90 | 90 | 0.026691 | 0.0066934 | -0.026667 | -0.0066849
13 | 17 | 1.378 | 0.52999 | 2.7812e-09 | 0 | 0 | 0 | 0 | 0 | 1 | -90 | 90 | -0.040085 | -0.010054 | 0.040109 | 0.010063
13 | 14 | 1.455 | 0.55962 | 1.4684e-09 | 0 | 0 | 0 | 0 | 0 | 1 | -90 | 90 | 0.0088961 | 0.0022295 | -0.0088948 | -0.0022292
65 | 66 | 4.2592 | 1.6382 | 4.2983e-09 | 0 | 0 | 0 | 0 | 0 | 1 | -90 | 90 | 0.01715 | 0.0042995 | -0.017136 | -0.0042945
17 | 24 | 0.89895 | 0.34575 | 1.8144e-09 | 0 | 0 | 0 | 0 | 0 | 1 | -90 | 90 | -0.043898 | -0.011013 | 0.043917 | 0.01102
14 | 15 | 2.2913 | 0.88127 | 2.3123e-09 | 0 | 0 | 0 | 0 | 0 | 1 | -90 | 90 | 0.0055057 | 0.0013798 | -0.0055049 | -0.0013797
66 | 67 | 2.2044 | 0.84786 | 2.2247e-09 | 0 | 0 | 0 | 0 | 0 | 1 | -90 | 90 | 0.014386 | 0.0036055 | -0.014381 | -0.0036037
24 | 23 | 0.62038 | 0.23861 | 1.2522e-09 | 0 | 0 | 0 | 0 | 0 | 1 | -90 | 90 | -0.045905 | -0.011518 | 0.04592 | 0.011524
48 | 81 | 2.0273 | 0.77974 | 2.0459e-09 | 0 | 0 | 0 | 0 | 0 | 1 | -90 | 90 | -0.0073616 | -0.001845 | 0.0073628 | 0.0018452
81 | 83 | 2.1543 | 0.82859 | 2.1741e-09 | 0 | 0 | 0 | 0 | 0 | 1 | -90 | 90 | -0.0073628 | -0.0018452 | 0.007364 | 0.0018455
23 | 25 | 0.71238 | 0.27399 | 1.4378e-09 | 0 | 0 | 0 | 0 | 0 | 1 | -90 | 90 | -0.048262 | -0.012111 | 0.04828 | 0.012118
18 | 19 | 1.1013 | 0.42356 | 1.1114e-09 | 0 | 0 | 0 | 0 | 0 | 1 | -90 | 90 | -0.014112 | -0.0035365 | 0.014114 | 0.0035373
18 | 20 | 3.0482 | 1.1724 | 3.0761e-09 | 0 | 0 | 0 | 0 | 0 | 1 | -90 | 90 | 0.0091432 | 0.0022913 | -0.0091404 | -0.0022905
20 | 22 | 0.23876 | 0.091833 | 2.4096e-10 | 0 | 0 | 0 | 0 | 0 | 1 | -90 | 90 | 0.0033343 | 0.00083565 | -0.0033343 | -0.00083566
20 | 108 | 3.7757 | 1.4522 | 3.8103e-09 | 0 | 0 | 0 | 0 | 0 | 1 | -90 | 90 | 0.0014533 | 0.00036389 | -0.0014533 | -0.00036423
28 | 26 | 0.98665 | 0.37948 | 1.9914e-09 | 0 | 0 | 0 | 0 | 0 | 1 | -90 | 90 | 0.053315 | 0.013388 | -0.053284 | -0.013376
26 | 25 | 1.2314 | 0.47361 | 2.4854e-09 | 0 | 0 | 0 | 0 | 0 | 1 | -90 | 90 | 0.049677 | 0.012472 | -0.049644 | -0.01246
30 | 31 | 0.75121 | 0.28893 | 7.581e-10 | 0 | 0 | 0 | 0 | 0 | 1 | -90 | 90 | -0.0090562 | -0.0022694 | 0.0090569 | 0.0022696
30 | 32 | 0.031979 | 0.0123 | 3.2273e-11 | 0 | 0 | 0 | 0 | 0 | 1 | -90 | 90 | 0.0072608 | 0.0018194 | -0.0072608 | -0.0018194
31 | 33 | 2.0915 | 0.80441 | 2.1107e-09 | 0 | 0 | 0 | 0 | 0 | 1 | -90 | 90 | -0.0099318 | -0.0024888 | 0.009934 | 0.0024895
32 | 34 | 0.35159 | 0.13523 | 3.5482e-10 | 0 | 0 | 0 | 0 | 0 | 1 | -90 | 90 | 0.0061926 | 0.0015517 | -0.0061924 | -0.0015517
33 | 49 | 1.0942 | 0.42084 | 1.1042e-09 | 0 | 0 | 0 | 0 | 0 | 1 | -90 | 90 | -0.010923 | -0.0027375 | 0.010925 | 0.0027379
34 | 37 | 3.2705 | 1.2579 | 3.3005e-09 | 0 | 0 | 0 | 0 | 0 | 1 | -90 | 90 | 0.0052461 | 0.0013145 | -0.0052451 | -0.0013145
49 | 50 | 0.11746 | 0.045178 | 1.1854e-10 | 0 | 0 | 0 | 0 | 0 | 1 | -90 | 90 | -0.011723 | -0.0029378 | 0.011723 | 0.0029379
37 | 39 | 1.7131 | 0.65888 | 1.7288e-09 | 0 | 0 | 0 | 0 | 0 | 1 | -90 | 90 | 0.0052451 | 0.0013145 | -0.0052446 | -0.0013144
50 | 51 | 2.8289 | 1.088 | 2.8548e-09 | 0 | 0 | 0 | 0 | 0 | 1 | -90 | 90 | -0.012824 | -0.003214 | 0.012829 | 0.0032156
35 | 36 | 3.6205 | 1.3925 | 3.6537e-09 | 0 | 0 | 0 | 0 | 0 | 1 | -90 | 90 | -0.00068261 | -0.00017108 | 0.00068263 | 0.00017073
36 | 38 | 3.7463 | 1.4409 | 3.7807e-09 | 0 | 0 | 0 | 0 | 0 | 1 | -90 | 90 | -0.0013283 | -0.00033255 | 0.0013284 | 0.00033221
38 | 79 | 2.8507 | 1.0964 | 2.8769e-09 | 0 | 0 | 0 | 0 | 0 | 1 | -90 | 90 | -0.0019741 | -0.00049404 | 0.0019743 | 0.00049381
79 | 77 | 2.8307 | 1.0887 | 2.8567e-09 | 0 | 0 | 0 | 0 | 0 | 1 | -90 | 90 | -0.0022367 | -0.00055958 | 0.0022368 | 0.00055936
77 | 78 | 4.7919 | 1.8431 | 4.8359e-09 | 0 | 0 | 0 | 0 | 0 | 1 | -90 | 90 | -0.0022368 | -0.00055936 | 0.0022371 | 0.00055898
64 | 63 | 2.7271 | 1.0489 | 2.7521e-09 | 0 | 0 | 0 | 0 | 0 | 1 | -90 | 90 | 0.018159 | 0.0045521 | -0.018149 | -0.0045486
43 | 45 | 2.1304 | 0.81938 | 2.1499e-09 | 0 | 0 | 0 | 0 | 0 | 1 | -90 | 90 | 0.027103 | 0.0067978 | -0.027086 | -0.0067916
43 | 41 | 1.1863 | 0.45625 | 2.3943e-09 | 0 | 0 | 0 | 0 | 0 | 1 | -90 | 90 | -0.14701 | -0.037049 | 0.14729 | 0.037155
41 | 42 | 0.13334 | 0.051283 | 2.6912e-10 | 0 | 0 | 0 | 0 | 0 | 1 | -90 | 90 | -0.14814 | -0.037368 | 0.14817 | 0.03738
42 | 44 | 1.4398 | 0.55377 | 2.906e-09 | 0 | 0 | 0 | 0 | 0 | 1 | -90 | 90 | -0.14897 | -0.037581 | 0.14931 | 0.037713
44 | 98 | 0.46973 | 0.18067 | 9.4809e-10 | 0 | 0 | 0 | 0 | 0 | 1 | -90 | 90 | -0.15023 | -0.037943 | 0.15034 | 0.037986
45 | 54 | 2.4573 | 0.94512 | 2.4799e-09 | 0 | 0 | 0 | 0 | 0 | 1 | -90 | 90 | 0.022343 | 0.0056028 | -0.022329 | -0.005598
98 | 99 | 0.23162 | 0.089085 | 4.6749e-10 | 0 | 0 | 0 | 0 | 0 | 1 | -90 | 90 | -0.15109 | -0.038172 | 0.15114 | 0.038194
54 | 55 | 1.6375 | 0.6298 | 1.6525e-09 | 0 | 0 | 0 | 0 | 0 | 1 | -90 | 90 | 0.0016686 | 0.00041804 | -0.0016686 | -0.00041818
54 | 56 | 1.6224 | 0.62399 | 1.6373e-09 | 0 | 0 | 0 | 0 | 0 | 1 | -90 | 90 | 0.020661 | 0.0051799 | -0.020653 | -0.0051772
99 | 103 | 1.4848 | 0.57109 | 1.4985e-09 | 0 | 0 | 0 | 0 | 0 | 1 | -90 | 90 | 0.02711 | 0.0068032 | -0.027098 | -0.0067989
99 | 89 | 0.55818 | 0.21469 | 1.1266e-09 | 0 | 0 | 0 | 0 | 0 | 1 | -90 | 90 | -0.17825 | -0.044997 | 0.17844 | 0.04507
56 | 57 | 1.7194 | 0.6613 | 1.7352e-09 | 0 | 0 | 0 | 0 | 0 | 1 | -90 | 90 | 0.019165 | 0.0048042 | -0.019158 | -0.0048017
63 | 61 | 0.043503 | 0.016732 | 4.3902e-11 | 0 | 0 | 0 | 0 | 0 | 1 | -90 | 90 | 0.012267 | 0.0030744 | -0.012267 | -0.0030744
86 | 87 | 1.5517 | 0.59681 | 1.5659e-09 | 0 | 0 | 0 | 0 | 0 | 1 | -90 | 90 | -0.0033083 | -0.00082913 | 0.0033085 | 0.00082905
87 | 88 | 3.7975 | 1.4606 | 3.8324e-09 | 0 | 0 | 0 | 0 | 0 | 1 | -90 | 90 | -0.005723 | -0.0014342 | 0.0057244 | 0.0014343
83 | 90 | 2.749 | 1.0573 | 2.7742e-09 | 0 | 0 | 0 | 0 | 0 | 1 | -90 | 90 | -0.0081502 | -0.0020425 | 0.0081521 | 0.002043
51 | 52 | 0.58962 | 0.22678 | 5.9503e-10 | 0 | 0 | 0 | 0 | 0 | 1 | -90 | 90 | -0.013977 | -0.003503 | 0.013978 | 0.0035034
51 | 53 | 2.6498 | 1.0192 | 2.6741e-09 | 0 | 0 | 0 | 0 | 0 | 1 | -90 | 90 | 0.0011476 | 0.00028736 | -0.0011476 | -0.00028761
52 | 57 | 2.5989 | 0.99956 | 2.6227e-09 | 0 | 0 | 0 | 0 | 0 | 1 | -90 | 90 | -0.016098 | -0.0040347 | 0.016105 | 0.0040373
57 | 58 | 4.5629 | 1.755 | 4.6047e-09 | 0 | 0 | 0 | 0 | 0 | 1 | -90 | 90 | 0.0030525 | 0.00076443 | -0.0030521 | -0.00076471
58 | 62 | 2.2258 | 0.85607 | 2.2462e-09 | 0 | 0 | 0 | 0 | 0 | 1 | -90 | 90 | 0.001608 | 0.0004028 | -0.001608 | -0.00040299
92 | 93 | 1.0664 | 0.41016 | 1.0762e-09 | 0 | 0 | 0 | 0 | 0 | 1 | -90 | 90 | -0.021121 | -0.0052942 | 0.021126 | 0.005296
92 | 94 | 1.7124 | 0.6586 | 1.7281e-09 | 0 | 0 | 0 | 0 | 0 | 1 | -90 | 90 | 0.021121 | 0.0052942 | -0.021113 | -0.0052912
93 | 95 | 1.7147 | 0.65949 | 1.7304e-09 | 0 | 0 | 0 | 0 | 0 | 1 | -90 | 90 | -0.021559 | -0.0054044 | 0.021567 | 0.0054075
94 | 105 | 1.8011 | 0.69273 | 1.8176e-09 | 0 | 0 | 0 | 0 | 0 | 1 | -90 | 90 | 0.020452 | 0.0051256 | -0.020444 | -0.0051227
59 | 60 | 0.33421 | 0.12854 | 3.3728e-10 | 0 | 0 | 0 | 0 | 0 | 1 | -90 | 90 | -0.0013528 | -0.00033904 | 0.0013528 | 0.00033901
60 | 61 | 2.6612 | 1.0236 | 2.6857e-09 | 0 | 0 | 0 | 0 | 0 | 1 | -90 | 90 | -0.0074373 | -0.0018639 | 0.0074389 | 0.0018643
67 | 70 | 2.7408 | 1.0542 | 2.766e-09 | 0 | 0 | 0 | 0 | 0 | 1 | -90 | 90 | 0.012786 | 0.0032038 | -0.012781 | -0.0032021
70 | 68 | 1.2629 | 0.48572 | 1.2745e-09 | 0 | 0 | 0 | 0 | 0 | 1 | -90 | 90 | 0.012781 | 0.0032021 | -0.012778 | -0.0032014
68 | 69 | 3.4686 | 1.3341 | 3.5004e-09 | 0 | 0 | 0 | 0 | 0 | 1 | -90 | 90 | 0.0082392 | 0.0020637 | -0.0082366 | -0.002063
69 | 71 | 2.0579 | 0.7915 | 2.0768e-09 | 0 | 0 | 0 | 0 | 0 | 1 | -90 | 90 | 0.0022961 | 0.0005749 | -0.002296 | -0.00057505
69 | 72 | 4.309 | 1.6573 | 4.3485e-09 | 0 | 0 | 0 | 0 | 0 | 1 | -90 | 90 | 0.0059405 | 0.0014881 | -0.0059388 | -0.0014879
71 | 73 | 4.3105 | 1.6579 | 4.3501e-09 | 0 | 0 | 0 | 0 | 0 | 1 | -90 | 90 | 0.0016235 | 0.00040651 | -0.0016234 | -0.00040687
72 | 76 | 1.7642 | 0.67856 | 1.7804e-09 | 0 | 0 | 0 | 0 | 0 | 1 | -90 | 90 | 0.0038637 | 0.0009678 | -0.0038634 | -0.00096786
76 | 75 | 0.54919 | 0.21123 | 5.5423e-10 | 0 | 0 | 0 | 0 | 0 | 1 | -90 | 90 | 0.0018452 | 0.00046202 | -0.0018451 | -0.00046206
75 | 74 | 4.108 | 1.58 | 4.1457e-09 | 0 | 0 | 0 | 0 | 0 | 1 | -90 | 90 | 0.0007677 | 0.00019202 | -0.00076768 | -0.0001924
78 | 91 | 2.0793 | 0.79974 | 2.0984e-09 | 0 | 0 | 0 | 0 | 0 | 1 | -90 | 90 | -0.0036494 | -0.00091258 | 0.0036497 | 0.00091249
78 | 106 | 1.833 | 0.705 | 1.8498e-09 | 0 | 0 | 0 | 0 | 0 | 1 | -90 | 90 | 0.0014123 | 0.0003536 | -0.0014122 | -0.00035377
91 | 90 | 3.8876 | 1.4952 | 3.9232e-09 | 0 | 0 | 0 | 0 | 0 | 1 | -90 | 90 | -0.0049418 | -0.0012363 | 0.0049428 | 0.0012363
106 | 107 | 1.7056 | 0.65598 | 1.7212e-09 | 0 | 0 | 0 | 0 | 0 | 1 | -90 | 90 | 0.00066101 | 0.0001655 | -0.000661 | -0.00016566
90 | 85 | 2.0838 | 0.80145 | 2.1029e-09 | 0 | 0 | 0 | 0 | 0 | 1 | -90 | 90 | -0.013095 | -0.0032793 | 0.013099 | 0.0032806
80 | 82 | 1.1028 | 0.42415 | 1.1129e-09 | 0 | 0 | 0 | 0 | 0 | 1 | -90 | 90 | -0.00020652 | -5.176e-05 | 0.00020652 | 5.165e-05
82 | 84 | 1.6264 | 0.62555 | 1.6414e-09 | 0 | 0 | 0 | 0 | 0 | 1 | -90 | 90 | -0.01373 | -0.0034388 | 0.013733 | 0.0034399
82 | 85 | 1.2366 | 0.47563 | 1.248e-09 | 0 | 0 | 0 | 0 | 0 | 1 | -90 | 90 | 0.013523 | 0.0033872 | -0.013521 | -0.0033863
84 | 105 | 2.5648 | 0.98648 | 2.5884e-09 | 0 | 0 | 0 | 0 | 0 | 1 | -90 | 90 | -0.020281 | -0.0050806 | 0.020293 | 0.0050847
84 | 104 | 2.6922 | 1.0355 | 2.7169e-09 | 0 | 0 | 0 | 0 | 0 | 1 | -90 | 90 | 0.0065485 | 0.0016407 | -0.0065472 | -0.0016404
104 | 88 | 2.2275 | 0.85675 | 2.248e-09 | 0 | 0 | 0 | 0 | 0 | 1 | -90 | 90 | 0.0057252 | 0.0014344 | -0.0057244 | -0.0014343
103 | 102 | 0.8076 | 0.31061 | 8.1501e-10 | 0 | 0 | 0 | 0 | 0 | 1 | -90 | 90 | 0.026426 | 0.0066304 | -0.02642 | -0.0066282
95 | 96 | 3.1434 | 1.209 | 3.1722e-09 | 0 | 0 | 0 | 0 | 0 | 1 | -90 | 90 | -0.02262 | -0.0056714 | 0.022637 | 0.0056777
96 | 97 | 0.07018 | 0.026992 | 7.0824e-11 | 0 | 0 | 0 | 0 | 0 | 1 | -90 | 90 | -0.023419 | -0.0058735 | 0.023419 | 0.0058737
97 | 101 | 1.2083 | 0.46475 | 1.2194e-09 | 0 | 0 | 0 | 0 | 0 | 1 | -90 | 90 | -0.024055 | -0.006033 | 0.024063 | 0.0060358
101 | 100 | 0.95972 | 0.36912 | 9.6852e-10 | 0 | 0 | 0 | 0 | 0 | 1 | -90 | 90 | -0.024686 | -0.0061921 | 0.024693 | 0.0061944
100 | 102 | 1.0262 | 0.39469 | 1.0356e-09 | 0 | 0 | 0 | 0 | 0 | 1 | -90 | 90 | -0.025527 | -0.0064035 | 0.025534 | 0.0064061