## bus_data
BUS_I | BUS_TYPE | Pd | Qd | Gs | Bs | area | Vm | Va | baseKV | zone | Vmax | Vmin
1 | 1 | 0.0022746 | 0.00057007 | 0 | 0 | 1 | 0.99715 | -0.019974 | 0.4 | 1 | 1.1 | 0.9
2 | 1 | 0.0010292 | 0.00025794 | 0 | 0 | 1 | 0.99711 | -0.020254 | 0.4 | 1 | 1.1 | 0.9
3 | 1 | 0 | 0 | 0 | 0 | 1 | 0.99762 | -0.016638 | 0.4 | 1 | 1.1 | 0.9
4 | 1 | 0.00083004 | 0.00020803 | 0 | 0 | 1 | 0.99664 | -0.02351 | 0.4 | 1 | 1.1 | 0.9
5 | 1 | 0.0037315 | 0.00093519 | 0 | 0 | 1 | 0.99728 | -0.019018 | 0.4 | 1 | 1.1 | 0.9
6 | 3 | 0.00062274 | 0.00015607 | 0 | 0 | 1 | 1 | 0 | 0.4 | 1 | 1.1 | 0.9
9 | 1 | 0 | 0 | 0 | 0 | 1 | 0.99597 | -0.028212 | 0.4 | 1 | 1.1 | 0.9
35 | 1 | 0.0017743 | 0.00044469 | 0 | 0 | 1 | 0.99706 | -0.020614 | 0.4 | 1 | 1.1 | 0.9
141 | 1 | 0.0028683 | 0.00071887 | 0 | 0 | 1 | 0.99913 | -0.0060467 | 0.4 | 1 | 1.1 | 0.9
7 | 1 | 0.0031364 | 0.00078606 | 0 | 0 | 1 | 0.99553 | -0.031322 | 0.4 | 1 | 1.1 | 0.9
8 | 1 | 0.0016996 | 0.00042595 | 0 | 0 | 1 | 0.99445 | -0.038936 | 0.4 | 1 | 1.1 | 0.9
10 | 1 | 0.0073466 | 0.0018412 | 0 | 0 | 1 | 0.99437 | -0.039505 | 0.4 | 1 | 1.1 | 0.9
11 | 1 | 0 | 0 | 0 | 0 | 1 | 0.99566 | -0.030414 | 0.4 | 1 | 1.1 | 0.9
12 | 1 | 0.0016695 | 0.0004184 | 0 | 0 | 1 | 0.99433 | -0.039778 | 0.4 | 1 | 1.1 | 0.9
40 | 1 | 0 | 0 | 0 | 0 | 1 | 0.99555 | -0.031191 | 0.4 | 1 | 1.1 | 0.9
44 | 1 | 0.00095608 | 0.00023962 | 0 | 0 | 1 | 0.99563 | -0.030607 | 0.4 | 1 | 1.1 | 0.9
14 | 1 | 0.0061862 | 0.0015504 | 0 | 0 | 1 | 0.99592 | -0.028561 | 0.4 | 1 | 1.1 | 0.9
46 | 1 | 0.001308 | 0.00032782 | 0 | 0 | 1 | 0.99598 | -0.028149 | 0.4 | 1 | 1.1 | 0.9
140 | 1 | 0.031343 | 0.0078552 | 0 | 0 | 1 | 0.99471 | -0.037024 | 0.4 | 1 | 1.1 | 0.9
47 | 1 | 0 | 0 | 0 | 0 | 1 | 0.99798 | -0.01409 | 0.4 | 1 | 1.1 | 0.9
34 | 1 | 0.0020047 | 0.00050244 | 0 | 0 | 1 | 0.99695 | -0.021352 | 0.4 | 1 | 1.1 | 0.9
36 | 1 | 0 | 0 | 0 | 0 | 1 | 0.9966 | -0.023782 | 0.4 | 1 | 1.1 | 0.9
37 | 1 | 0 | 0 | 0 | 0 | 1 | 0.99649 | -0.024614 | 0.4 | 1 | 1.1 | 0.9
45 | 1 | 0.0020548 | 0.00051498 | 0 | 0 | 1 | 0.99621 | -0.026553 | 0.4 | 1 | 1.1 | 0.9
38 | 1 | 0.00076667 | 0.00019214 | 0 | 0 | 1 | 0.99546 | -0.031825 | 0.4 | 1 | 1.1 | 0.9
39 | 1 | 0.00061383 | 0.00015384 | 0 | 0 | 1 | 0.99539 | -0.032326 | 0.4 | 1 | 1.1 | 0.9
41 | 1 | 0.0026802 | 0.00067172 | 0 | 0 | 1 | 0.99527 | -0.033192 | 0.4 | 1 | 1.1 | 0.9
43 | 1 | 0.0023488 | 0.00058867 | 0 | 0 | 1 | 0.99553 | -0.031335 | 0.4 | 1 | 1.1 | 0.9

## generator_data
GEN_BUS | PG | QG | QMAX | QMIN | VG | MBASE | GEN_STATUS | PMAX | PMIN
6 | 0.077584 | 0.019482 | 10 | -10 | 1 | 100 | 1 | 10 | 0

## branch_data
F_BUS | T_BUS | BR_R | BR_X | BR_B | RATE_A | RATE_B | RATE_C | TAP | SHIFT | BR_STATUS | ANGMIN | ANGMAX | P_in | Q_in | P_out | Q_out
1 | 2 | 0.15697 | 0.060374 | 1.5841e-10 | 0 | 0 | 0 | 0 | 0 | 1 | -90 | 90 | 0.023124 | 0.0057977 | -0.023123 | -0.0057973
1 | 3 | 1.7028 | 0.65491 | 1.7184e-09 | 0 | 0 | 0 | 0 | 0 | 1 | -90 | 90 | -0.025398 | -0.0063677 | 0.02541 | 0.0063721
2 | 4 | 1.9095 | 0.73443 | 1.927e-09 | 0 | 0 | 0 | 0 | 0 | 1 | -90 | 90 | 0.022093 | 0.0055394 | -0.022084 | -0.0055357
3 | 5 | 1.8063 | 0.69475 | 1.8229e-09 | 0 | 0 | 0 | 0 | 0 | 1 | -90 | 90 | 0.017078 | 0.0042812 | -0.017073 | -0.0042792
3 | 6 | 5.0927 | 1.9587 | 5.1394e-09 | 0 | 0 | 0 | 0 | 0 | 1 | -90 | 90 | -0.042488 | -0.010653 | 0.042586 | 0.010691
4 | 9 | 2.8616 | 1.1006 | 2.8878e-09 | 0 | 0 | 0 | 0 | 0 | 1 | -90 | 90 | 0.021253 | 0.0053277 | -0.02124 | -0.0053227
5 | 35 | 1.55 | 0.59616 | 1.5642e-09 | 0 | 0 | 0 | 0 | 0 | 1 | -90 | 90 | 0.013341 | 0.003344 | -0.013338 | -0.003343
6 | 141 | 2.2995 | 0.88444 | 2.3206e-09 | 0 | 0 | 0 | 0 | 0 | 1 | -90 | 90 | 0.034375 | 0.0086356 | -0.034346 | -0.0086247
9 | 11 | 3.8554 | 1.4829 | 3.8908e-09 | 0 | 0 | 0 | 0 | 0 | 1 | -90 | 90 | 0.0073695 | 0.0018456 | -0.0073673 | -0.0018451
9 | 7 | 2.8979 | 1.1146 | 2.9244e-09 | 0 | 0 | 0 | 0 | 0 | 1 | -90 | 90 | 0.01387 | 0.0034771 | -0.013864 | -0.0034751
35 | 34 | 0.82666 | 0.31794 | 8.3424e-10 | 0 | 0 | 0 | 0 | 0 | 1 | -90 | 90 | 0.011564 | 0.0028984 | -0.011563 | -0.002898
141 | 47 | 3.3324 | 1.2817 | 3.363e-09 | 0 | 0 | 0 | 0 | 0 | 1 | -90 | 90 | 0.031478 | 0.0079059 | -0.031443 | -0.0078927
7 | 8 | 9.1573 | 3.5221 | 9.2414e-09 | 0 | 0 | 0 | 0 | 0 | 1 | -90 | 90 | 0.010728 | 0.002689 | -0.010716 | -0.0026856
8 | 10 | 0.81363 | 0.31293 | 8.2109e-10 | 0 | 0 | 0 | 0 | 0 | 1 | -90 | 90 | 0.0090169 | 0.0022597 | -0.0090162 | -0.0022595
10 | 12 | 2.0986 | 0.80716 | 2.1179e-09 | 0 | 0 | 0 | 0 | 0 | 1 | -90 | 90 | 0.0016695 | 0.00041822 | -0.0016695 | -0.0004184
11 | 40 | 2.4653 | 0.9482 | 2.4879e-09 | 0 | 0 | 0 | 0 | 0 | 1 | -90 | 90 | 0.0040621 | 0.0010172 | -0.0040616 | -0.0010172
11 | 44 | 0.75086 | 0.28879 | 7.5775e-10 | 0 | 0 | 0 | 0 | 0 | 1 | -90 | 90 | 0.0033052 | 0.00082794 | -0.0033051 | -0.00082798
40 | 38 | 2.0115 | 0.77364 | 2.0299e-09 | 0 | 0 | 0 | 0 | 0 | 1 | -90 | 90 | 0.0040616 | 0.0010172 | -0.0040613 | -0.0010173
44 | 43 | 4.0025 | 1.5394 | 4.0392e-09 | 0 | 0 | 0 | 0 | 0 | 1 | -90 | 90 | 0.0023491 | 0.00058836 | -0.0023488 | -0.00058867
14 | 46 | 0.86029 | 0.33088 | 8.6819e-10 | 0 | 0 | 0 | 0 | 0 | 1 | -90 | 90 | -0.0061862 | -0.0015504 | 0.0061865 | 0.0015504
46 | 45 | 2.7519 | 1.0584 | 2.7771e-09 | 0 | 0 | 0 | 0 | 0 | 1 | -90 | 90 | -0.0074945 | -0.0018783 | 0.0074962 | 0.0018786
140 | 47 | 9.4602 | 3.6385 | 9.547e-09 | 0 | 0 | 0 | 0 | 0 | 1 | -90 | 90 | -0.031343 | -0.0078552 | 0.031443 | 0.0078927
34 | 36 | 3.2918 | 1.2661 | 3.322e-09 | 0 | 0 | 0 | 0 | 0 | 1 | -90 | 90 | 0.0095578 | 0.0023955 | -0.0095546 | -0.0023946
36 | 37 | 1.1258 | 0.43299 | 1.1361e-09 | 0 | 0 | 0 | 0 | 0 | 1 | -90 | 90 | 0.0095546 | 0.0023946 | -0.0095535 | -0.0023943
37 | 45 | 2.6249 | 1.0096 | 2.649e-09 | 0 | 0 | 0 | 0 | 0 | 1 | -90 | 90 | 0.0095535 | 0.0023943 | -0.009551 | -0.0023936
38 | 39 | 1.964 | 0.75539 | 1.982e-09 | 0 | 0 | 0 | 0 | 0 | 1 | -90 | 90 | 0.0032946 | 0.00082516 | -0.0032944 | -0.00082527
39 | 41 | 4.166 | 1.6023 | 4.2042e-09 | 0 | 0 | 0 | 0 | 0 | 1 | -90 | 90 | 0.0026805 | 0.00067143 | -0.0026802 | -0.00067172