## bus_data
BUS_I | BUS_TYPE | Pd | Qd | Gs | Bs | area | Vm | Va | baseKV | zone | Vmax | Vmin
1 | 1 | 0.0022652 | 0.00056771 | 0 | 0 | 1 | 0.97007 | -0.21075 | 0.4 | 1 | 1.1 | 0.9
3 | 1 | 0 | 0 | 0 | 0 | 1 | 0.97044 | -0.20811 | 0.4 | 1 | 1.1 | 0.9
6 | 1 | 0 | 0 | 0 | 0 | 1 | 0.97055 | -0.2073 | 0.4 | 1 | 1.1 | 0.9
5 | 1 | 0 | 0 | 0 | 0 | 1 | 0.97069 | -0.20632 | 0.4 | 1 | 1.1 | 0.9
8 | 1 | 0.0011693 | 0.00029305 | 0 | 0 | 1 | 0.97062 | -0.20681 | 0.4 | 1 | 1.1 | 0.9
9 | 1 | 0 | 0 | 0 | 0 | 1 | 0.97094 | -0.20445 | 0.4 | 1 | 1.1 | 0.9
12 | 1 | 0.00099324 | 0.00024893 | 0 | 0 | 1 | 0.97051 | -0.2076 | 0.4 | 1 | 1.1 | 0.9
7 | 1 | 0.0040489 | 0.0010147 | 0 | 0 | 1 | 0.97098 | -0.20415 | 0.4 | 1 | 1.1 | 0.9
66 | 1 | 0.0012112 | 0.00030357 | 0 | 0 | 1 | 0.97115 | -0.20294 | 0.4 | 1 | 1.1 | 0.9
48 | 1 | 0 | 0 | 0 | 0 | 1 | 0.97107 | -0.20357 | 0.4 | 1 | 1.1 | 0.9
46 | 1 | 0.00080711 | 0.00020228 | 0 | 0 | 1 | 0.97089 | -0.20482 | 0.4 | 1 | 1.1 | 0.9
10 | 1 | 0 | 0 | 0 | 0 | 1 | 0.98524 | -0.10274 | 0.4 | 1 | 1.1 | 0.9
16 | 1 | 0.0019263 | 0.00048278 | 0 | 0 | 1 | 0.98519 | -0.10304 | 0.4 | 1 | 1.1 | 0.9
14 | 1 | 0 | 0 | 0 | 0 | 1 | 0.98525 | -0.10263 | 0.4 | 1 | 1.1 | 0.9
67 | 1 | 0 | 0 | 0 | 0 | 1 | 0.97121 | -0.20255 | 0.4 | 1 | 1.1 | 0.9
49 | 1 | 0.00063419 | 0.00015894 | 0 | 0 | 1 | 0.97118 | -0.20272 | 0.4 | 1 | 1.1 | 0.9
50 | 1 | 0.0023852 | 0.0005978 | 0 | 0 | 1 | 0.97079 | -0.20558 | 0.4 | 1 | 1.1 | 0.9
47 | 1 | 0.0005468 | 0.00013704 | 0 | 0 | 1 | 0.97089 | -0.20485 | 0.4 | 1 | 1.1 | 0.9
15 | 1 | 0.0018316 | 0.00045904 | 0 | 0 | 1 | 0.98544 | -0.10127 | 0.4 | 1 | 1.1 | 0.9
13 | 1 | 0.0023286 | 0.0005836 | 0 | 0 | 1 | 0.98521 | -0.10289 | 0.4 | 1 | 1.1 | 0.9
17 | 1 | 0 | 0 | 0 | 0 | 1 | 0.98553 | -0.10068 | 0.4 | 1 | 1.1 | 0.9
25 | 1 | 0.0032284 | 0.00080912 | 0 | 0 | 1 | 0.98585 | -0.098345 | 0.4 | 1 | 1.1 | 0.9
22 | 1 | 0.0011108 | 0.00027838 | 0 | 0 | 1 | 0.98599 | -0.097358 | 0.4 | 1 | 1.1 | 0.9
18 | 1 | 0.0011888 | 0.00029794 | 0 | 0 | 1 | 0.98615 | -0.096231 | 0.4 | 1 | 1.1 | 0.9
19 | 1 | 0.0008944 | 0.00022416 | 0 | 0 | 1 | 0.98621 | -0.095824 | 0.4 | 1 | 1.1 | 0.9
20 | 1 | 0.00067586 | 0.00016939 | 0 | 0 | 1 | 0.986 | -0.097301 | 0.4 | 1 | 1.1 | 0.9
21 | 1 | 0 | 0 | 0 | 0 | 1 | 0.98659 | -0.093099 | 0.4 | 1 | 1.1 | 0.9
23 | 1 | 0.0030827 | 0.0007726 | 0 | 0 | 1 | 0.98649 | -0.093803 | 0.4 | 1 | 1.1 | 0.9
24 | 1 | 0.0026267 | 0.00065832 | 0 | 0 | 1 | 0.98738 | -0.087593 | 0.4 | 1 | 1.1 | 0.9
78 | 1 | 0 | 0 | 0 | 0 | 1 | 0.98605 | -0.096893 | 0.4 | 1 | 1.1 | 0.9
26 | 1 | 0.0022156 | 0.00055528 | 0 | 0 | 1 | 0.98829 | -0.081172 | 0.4 | 1 | 1.1 | 0.9
63 | 1 | 0.00078128 | 0.00019581 | 0 | 0 | 1 | 0.98499 | -0.10435 | 0.4 | 1 | 1.1 | 0.9
27 | 1 | 0.0007542 | 0.00018902 | 0 | 0 | 1 | 0.98984 | -0.070354 | 0.4 | 1 | 1.1 | 0.9
28 | 1 | 0 | 0 | 0 | 0 | 1 | 0.99021 | -0.067724 | 0.4 | 1 | 1.1 | 0.9
29 | 1 | 0.0025922 | 0.00064967 | 0 | 0 | 1 | 0.99099 | -0.062316 | 0.4 | 1 | 1.1 | 0.9
30 | 1 | 0.00133 | 0.00033333 | 0 | 0 | 1 | 0.99129 | -0.06019 | 0.4 | 1 | 1.1 | 0.9
31 | 1 | 0.0041141 | 0.0010311 | 0 | 0 | 1 | 0.99202 | -0.055107 | 0.4 | 1 | 1.1 | 0.9
32 | 1 | 0.0022542 | 0.00056497 | 0 | 0 | 1 | 0.9931 | -0.047624 | 0.4 | 1 | 1.1 | 0.9
33 | 1 | 0.0007237 | 0.00018138 | 0 | 0 | 1 | 0.99485 | -0.035476 | 0.4 | 1 | 1.1 | 0.9
34 | 1 | 0.00051235 | 0.00012841 | 0 | 0 | 1 | 0.99561 | -0.030235 | 0.4 | 1 | 1.1 | 0.9
44 | 1 | 0.0010062 | 0.00025218 | 0 | 0 | 1 | 0.99679 | -0.022073 | 0.4 | 1 | 1.1 | 0.9
45 | 1 | 0 | 0 | 0 | 0 | 1 | 0.99841 | -0.010903 | 0.4 | 1 | 1.1 | 0.9
35 | 1 | 0.0033572 | 0.00084139 | 0 | 0 | 1 | 0.97308 | -0.18908 | 0.4 | 1 | 1.1 | 0.9
36 | 1 | 0.0050624 | 0.0012687 | 0 | 0 | 1 | 0.97298 | -0.18977 | 0.4 | 1 | 1.1 | 0.9
37 | 1 | 0 | 0 | 0 | 0 | 1 | 0.9735 | -0.18606 | 0.4 | 1 | 1.1 | 0.9
38 | 1 | 0.0019828 | 0.00049694 | 0 | 0 | 1 | 0.97296 | -0.18992 | 0.4 | 1 | 1.1 | 0.9
39 | 1 | 0.0029204 | 0.00073192 | 0 | 0 | 1 | 0.97274 | -0.19147 | 0.4 | 1 | 1.1 | 0.9
40 | 1 | 0 | 0 | 0 | 0 | 1 | 0.97376 | -0.18414 | 0.4 | 1 | 1.1 | 0.9
41 | 1 | 0.0028733 | 0.00072012 | 0 | 0 | 1 | 0.97179 | -0.19834 | 0.4 | 1 | 1.1 | 0.9
42 | 1 | 0.0059383 | 0.0014883 | 0 | 0 | 1 | 0.97356 | -0.18563 | 0.4 | 1 | 1.1 | 0.9
43 | 1 | 0.0015321 | 0.00038397 | 0 | 0 | 1 | 0.9768 | -0.16236 | 0.4 | 1 | 1.1 | 0.9
51 | 1 | 0.00044405 | 0.00011129 | 0 | 0 | 1 | 0.97139 | -0.20122 | 0.4 | 1 | 1.1 | 0.9
65 | 1 | 0.0037053 | 0.00092864 | 0 | 0 | 1 | 0.97261 | -0.19243 | 0.4 | 1 | 1.1 | 0.9
57 | 1 | 0 | 0 | 0 | 0 | 1 | 0.97975 | -0.14142 | 0.4 | 1 | 1.1 | 0.9
69 | 1 | 0.0040217 | 0.0010079 | 0 | 0 | 1 | 0.97212 | -0.19596 | 0.4 | 1 | 1.1 | 0.9
58 | 1 | 0 | 0 | 0 | 0 | 1 | 0.98068 | -0.1348 | 0.4 | 1 | 1.1 | 0.9
56 | 1 | 0.0034934 | 0.00087553 | 0 | 0 | 1 | 0.9795 | -0.14319 | 0.4 | 1 | 1.1 | 0.9
74 | 3 | 0 | 0 | 0 | 0 | 1 | 1 | 0 | 0.4 | 1 | 1.1 | 0.9
89 | 1 | 0 | 0 | 0 | 0 | 1 | 0.986 | -0.096901 | 0.4 | 1 | 1.1 | 0.9
73 | 1 | 0.00075843 | 0.00019008 | 0 | 0 | 1 | 0.99997 | -0.00020824 | 0.4 | 1 | 1.1 | 0.9
106 | 1 | 0.0033642 | 0.00084314 | 0 | 0 | 1 | 0.98559 | -0.099748 | 0.4 | 1 | 1.1 | 0.9
107 | 1 | 0 | 0 | 0 | 0 | 1 | 0.98174 | -0.12688 | 0.4 | 1 | 1.1 | 0.9
109 | 1 | 0 | 0 | 0 | 0 | 1 | 0.97883 | -0.1475 | 0.4 | 1 | 1.1 | 0.9
115 | 1 | 0.0004397 | 0.0001102 | 0 | 0 | 1 | 0.9788 | -0.14775 | 0.4 | 1 | 1.1 | 0.9
114 | 1 | 0 | 0 | 0 | 0 | 1 | 0.97813 | -0.15249 | 0.4 | 1 | 1.1 | 0.9
111 | 1 | 0.04863 | 0.012188 | 0 | 0 | 1 | 0.97142 | -0.20053 | 0.4 | 1 | 1.1 | 0.9
112 | 1 | 0 | 0 | 0 | 0 | 1 | 0.97391 | -0.18266 | 0.4 | 1 | 1.1 | 0.9
113 | 1 | 0.00063961 | 0.0001603 | 0 | 0 | 1 | 0.97806 | -0.15301 | 0.4 | 1 | 1.1 | 0.9
52 | 1 | 0.00066405 | 0.00016643 | 0 | 0 | 1 | 0.97059 | -0.20699 | 0.4 | 1 | 1.1 | 0.9
53 | 1 | 0.00054637 | 0.00013693 | 0 | 0 | 1 | 0.97053 | -0.20742 | 0.4 | 1 | 1.1 | 0.9
54 | 1 | 0.0028116 | 0.00070466 | 0 | 0 | 1 | 0.97035 | -0.20875 | 0.4 | 1 | 1.1 | 0.9
55 | 1 | 0.0034299 | 0.00085961 | 0 | 0 | 1 | 0.97035 | -0.20877 | 0.4 | 1 | 1.1 | 0.9
59 | 1 | 0 | 0 | 0 | 0 | 1 | 0.983 | -0.11836 | 0.4 | 1 | 1.1 | 0.9
60 | 1 | 0.00072212 | 0.00018098 | 0 | 0 | 1 | 0.98066 | -0.13496 | 0.4 | 1 | 1.1 | 0.9
64 | 1 | 0.0028811 | 0.00072208 | 0 | 0 | 1 | 0.98276 | -0.12007 | 0.4 | 1 | 1.1 | 0.9
77 | 1 | 0 | 0 | 0 | 0 | 1 | 0.98254 | -0.12164 | 0.4 | 1 | 1.1 | 0.9
81 | 1 | 0.0026192 | 0.00065644 | 0 | 0 | 1 | 0.98218 | -0.12422 | 0.4 | 1 | 1.1 | 0.9
79 | 1 | 0 | 0 | 0 | 0 | 1 | 0.9822 | -0.12411 | 0.4 | 1 | 1.1 | 0.9
76 | 1 | 0.00051295 | 0.00012856 | 0 | 0 | 1 | 0.98254 | -0.12168 | 0.4 | 1 | 1.1 | 0.9
70 | 1 | 0.0020084 | 0.00050335 | 0 | 0 | 1 | 0.97197 | -0.19707 | 0.4 | 1 | 1.1 | 0.9
68 | 1 | 0.0035384 | 0.0008868 | 0 | 0 | 1 | 0.97153 | -0.20024 | 0.4 | 1 | 1.1 | 0.9
72 | 1 | 0.00069326 | 0.00017375 | 0 | 0 | 1 | 0.97183 | -0.19807 | 0.4 | 1 | 1.1 | 0.9
71 | 1 | 0.0011233 | 0.00028154 | 0 | 0 | 1 | 0.97185 | -0.19793 | 0.4 | 1 | 1.1 | 0.9
75 | 1 | 0.00045535 | 0.00011412 | 0 | 0 | 1 | 0.99997 | -0.00023718 | 0.4 | 1 | 1.1 | 0.9
83 | 1 | 0.00095029 | 0.00023817 | 0 | 0 | 1 | 0.97212 | -0.19571 | 0.4 | 1 | 1.1 | 0.9
84 | 1 | 0.00094531 | 0.00023692 | 0 | 0 | 1 | 0.97221 | -0.19503 | 0.4 | 1 | 1.1 | 0.9
85 | 1 | 0.0011282 | 0.00028275 | 0 | 0 | 1 | 0.97207 | -0.19607 | 0.4 | 1 | 1.1 | 0.9
86 | 1 | 0.00095806 | 0.00024011 | 0 | 0 | 1 | 0.97233 | -0.19414 | 0.4 | 1 | 1.1 | 0.9
88 | 1 | 0 | 0 | 0 | 0 | 1 | 0.97242 | -0.19351 | 0.4 | 1 | 1.1 | 0.9
104 | 1 | 0 | 0 | 0 | 0 | 1 | 0.97276 | -0.19108 | 0.4 | 1 | 1.1 | 0.9
90 | 1 | 0.0016052 | 0.00040229 | 0 | 0 | 1 | 0.97189 | -0.19732 | 0.4 | 1 | 1.1 | 0.9
91 | 1 | 0.001457 | 0.00036516 | 0 | 0 | 1 | 0.9721 | -0.19579 | 0.4 | 1 | 1.1 | 0.9
92 | 1 | 0.003016 | 0.00075588 | 0 | 0 | 1 | 0.9717 | -0.1987 | 0.4 | 1 | 1.1 | 0.9
93 | 1 | 0.00081931 | 0.00020534 | 0 | 0 | 1 | 0.9723 | -0.19437 | 0.4 | 1 | 1.1 | 0.9
94 | 1 | 0.0024928 | 0.00062476 | 0 | 0 | 1 | 0.97161 | -0.19933 | 0.4 | 1 | 1.1 | 0.9
95 | 1 | 0.0011177 | 0.00028013 | 0 | 0 | 1 | 0.97242 | -0.19349 | 0.4 | 1 | 1.1 | 0.9
105 | 1 | 0.0014254 | 0.00035724 | 0 | 0 | 1 | 0.97243 | -0.1934 | 0.4 | 1 | 1.1 | 0.9
96 | 1 | 0.00084283 | 0.00021123 | 0 | 0 | 1 | 0.97452 | -0.17843 | 0.4 | 1 | 1.1 | 0.9
97 | 1 | 0.001583 | 0.00039674 | 0 | 0 | 1 | 0.9756 | -0.17068 | 0.4 | 1 | 1.1 | 0.9
98 | 1 | 0 | 0 | 0 | 0 | 1 | 0.97329 | -0.18722 | 0.4 | 1 | 1.1 | 0.9
99 | 1 | 0.001286 | 0.00032231 | 0 | 0 | 1 | 0.97681 | -0.16197 | 0.4 | 1 | 1.1 | 0.9
100 | 1 | 0.0021036 | 0.00052721 | 0 | 0 | 1 | 0.97325 | -0.18753 | 0.4 | 1 | 1.1 | 0.9
101 | 1 | 0.0018367 | 0.00046032 | 0 | 0 | 1 | 0.97288 | -0.19018 | 0.4 | 1 | 1.1 | 0.9
102 | 1 | 0.0013691 | 0.00034312 | 0 | 0 | 1 | 0.97767 | -0.15584 | 0.4 | 1 | 1.1 | 0.9
110 | 1 | 0.0012453 | 0.00031209 | 0 | 0 | 1 | 0.97862 | -0.1491 | 0.4 | 1 | 1.1 | 0.9
108 | 1 | 0.0015366 | 0.00038512 | 0 | 0 | 1 | 0.98043 | -0.13618 | 0.4 | 1 | 1.1 | 0.9
80 | 1 | 0.0040336 | 0.0010109 | 0 | 0 | 1 | 0.98205 | -0.12516 | 0.4 | 1 | 1.1 | 0.9
82 | 1 | 0.0017976 | 0.00045052 | 0 | 0 | 1 | 0.98194 | -0.12592 | 0.4 | 1 | 1.1 | 0.9

## generator_data
GEN_BUS | PG | QG | QMAX | QMIN | VG | MBASE | GEN_STATUS | PMAX | PMIN
74 | 0.19852 | 0.050329 | 10 | -10 | 1 | 100 | 1 | 10 | 0

## branch_data
F_BUS | T_BUS | BR_R | BR_X | BR_B | RATE_A | RATE_B | RATE_C | TAP | SHIFT | BR_STATUS | ANGMIN | ANGMAX | P_in | Q_in | P_out | Q_out
1 | 3 | 14.2523 | 5.4816 | 1.4383e-08 | 0 | 0 | 0 | 0 | 0 | 1 | -90 | 90 | -0.0022652 | -0.00056771 | 0.002266 | 0.00056668
3 | 6 | 4.3503 | 1.6732 | 4.3902e-09 | 0 | 0 | 0 | 0 | 0 | 1 | -90 | 90 | -0.002266 | -0.00056668 | 0.0022663 | 0.00056636
6 | 12 | 3.7008 | 1.4234 | 3.7348e-09 | 0 | 0 | 0 | 0 | 0 | 1 | -90 | 90 | 0.00099328 | 0.00024859 | -0.00099324 | -0.00024893
6 | 8 | 1.8568 | 0.71414 | 1.8738e-09 | 0 | 0 | 0 | 0 | 0 | 1 | -90 | 90 | -0.0032596 | -0.00081496 | 0.0032598 | 0.00081486
5 | 8 | 1.3429 | 0.51648 | 1.3552e-09 | 0 | 0 | 0 | 0 | 0 | 1 | -90 | 90 | 0.0044294 | 0.0011079 | -0.0044291 | -0.0011079
5 | 9 | 5.166 | 1.9869 | 5.2134e-09 | 0 | 0 | 0 | 0 | 0 | 1 | -90 | 90 | -0.0044294 | -0.0011079 | 0.0044305 | 0.0011078
9 | 48 | 1.8472 | 0.71045 | 1.8641e-09 | 0 | 0 | 0 | 0 | 0 | 1 | -90 | 90 | -0.0057845 | -0.0014468 | 0.0057852 | 0.0014469
9 | 46 | 3.3873 | 1.3028 | 3.4183e-09 | 0 | 0 | 0 | 0 | 0 | 1 | -90 | 90 | 0.001354 | 0.00033897 | -0.0013539 | -0.00033927
7 | 66 | 3.659 | 1.4073 | 3.6926e-09 | 0 | 0 | 0 | 0 | 0 | 1 | -90 | 90 | -0.0040489 | -0.0010147 | 0.0040495 | 0.0010147
66 | 67 | 0.91308 | 0.35119 | 9.2146e-10 | 0 | 0 | 0 | 0 | 0 | 1 | -90 | 90 | -0.0052608 | -0.0013182 | 0.0052611 | 0.0013182
48 | 49 | 0.66929 | 0.25742 | 6.7544e-10 | 0 | 0 | 0 | 0 | 0 | 1 | -90 | 90 | -0.015628 | -0.0039138 | 0.01563 | 0.0039144
48 | 50 | 2.5013 | 0.96206 | 2.5243e-09 | 0 | 0 | 0 | 0 | 0 | 1 | -90 | 90 | 0.0098429 | 0.0024669 | -0.0098402 | -0.002466
46 | 47 | 0.57719 | 0.222 | 5.8249e-10 | 0 | 0 | 0 | 0 | 0 | 1 | -90 | 90 | 0.00054681 | 0.00013699 | -0.0005468 | -0.00013704
10 | 16 | 1.9646 | 0.75563 | 1.9827e-09 | 0 | 0 | 0 | 0 | 0 | 1 | -90 | 90 | 0.0019264 | 0.00048262 | -0.0019263 | -0.00048278
10 | 14 | 0.72943 | 0.28055 | 7.3612e-10 | 0 | 0 | 0 | 0 | 0 | 1 | -90 | 90 | -0.0019264 | -0.00048262 | 0.0019264 | 0.00048256
14 | 15 | 4.0264 | 1.5486 | 4.0633e-09 | 0 | 0 | 0 | 0 | 0 | 1 | -90 | 90 | -0.0042551 | -0.0010661 | 0.0042559 | 0.001066
14 | 13 | 1.4609 | 0.56187 | 1.4743e-09 | 0 | 0 | 0 | 0 | 0 | 1 | -90 | 90 | 0.0023287 | 0.0005835 | -0.0023286 | -0.0005836
67 | 68 | 5.4029 | 2.078 | 5.4525e-09 | 0 | 0 | 0 | 0 | 0 | 1 | -90 | 90 | -0.0052611 | -0.0013182 | 0.0052627 | 0.0013184
49 | 51 | 1.1307 | 0.43489 | 1.1411e-09 | 0 | 0 | 0 | 0 | 0 | 1 | -90 | 90 | -0.016264 | -0.0040734 | 0.016268 | 0.0040745
50 | 52 | 2.3272 | 0.89507 | 2.3485e-09 | 0 | 0 | 0 | 0 | 0 | 1 | -90 | 90 | 0.007455 | 0.0018682 | -0.0074535 | -0.0018679
15 | 17 | 1.2213 | 0.46972 | 1.2325e-09 | 0 | 0 | 0 | 0 | 0 | 1 | -90 | 90 | -0.0060875 | -0.001525 | 0.006088 | 0.0015251
17 | 25 | 4.8493 | 1.8651 | 4.8938e-09 | 0 | 0 | 0 | 0 | 0 | 1 | -90 | 90 | -0.006088 | -0.0015251 | 0.00609 | 0.0015254
25 | 22 | 1.341 | 0.51576 | 1.3533e-09 | 0 | 0 | 0 | 0 | 0 | 1 | -90 | 90 | -0.0093184 | -0.0023345 | 0.0093197 | 0.0023348
22 | 20 | 0.068895 | 0.026498 | 6.9527e-11 | 0 | 0 | 0 | 0 | 0 | 1 | -90 | 90 | -0.01043 | -0.0026132 | 0.010431 | 0.0026132
18 | 19 | 0.41996 | 0.16152 | 4.2382e-10 | 0 | 0 | 0 | 0 | 0 | 1 | -90 | 90 | -0.012297 | -0.0030811 | 0.012298 | 0.0030813
18 | 20 | 1.2188 | 0.46878 | 1.23e-09 | 0 | 0 | 0 | 0 | 0 | 1 | -90 | 90 | 0.011108 | 0.0027831 | -0.011106 | -0.0027826
19 | 21 | 2.6165 | 1.0064 | 2.6405e-09 | 0 | 0 | 0 | 0 | 0 | 1 | -90 | 90 | -0.013192 | -0.0033055 | 0.013197 | 0.0033071
21 | 23 | 0.11065 | 0.042558 | 3.35e-10 | 0 | 0 | 0 | 0 | 0 | 1 | -90 | 90 | 0.081603 | 0.020568 | -0.081595 | -0.020565
21 | 24 | 0.74375 | 0.28606 | 2.2517e-09 | 0 | 0 | 0 | 0 | 0 | 1 | -90 | 90 | -0.0948 | -0.023875 | 0.094873 | 0.023903
23 | 78 | 0.50411 | 0.19389 | 1.5262e-09 | 0 | 0 | 0 | 0 | 0 | 1 | -90 | 90 | 0.078512 | 0.019793 | -0.078478 | -0.01978
24 | 26 | 0.84524 | 0.32509 | 2.559e-09 | 0 | 0 | 0 | 0 | 0 | 1 | -90 | 90 | -0.0975 | -0.024562 | 0.097587 | 0.024595
78 | 63 | 1.2152 | 0.46737 | 2.4526e-09 | 0 | 0 | 0 | 0 | 0 | 1 | -90 | 90 | 0.078478 | 0.01978 | -0.078396 | -0.019749
26 | 27 | 1.3955 | 0.53675 | 4.225e-09 | 0 | 0 | 0 | 0 | 0 | 1 | -90 | 90 | -0.099803 | -0.02515 | 0.099954 | 0.025208
63 | 59 | 2.2988 | 0.88417 | 2.3199e-09 | 0 | 0 | 0 | 0 | 0 | 1 | -90 | 90 | 0.077615 | 0.019553 | -0.077463 | -0.019495
27 | 28 | 0.3373 | 0.12973 | 1.0212e-09 | 0 | 0 | 0 | 0 | 0 | 1 | -90 | 90 | -0.10071 | -0.025397 | 0.10075 | 0.025411
28 | 29 | 0.6945 | 0.26712 | 2.1026e-09 | 0 | 0 | 0 | 0 | 0 | 1 | -90 | 90 | -0.10075 | -0.025411 | 0.10082 | 0.025441
29 | 30 | 0.26635 | 0.10244 | 8.0637e-10 | 0 | 0 | 0 | 0 | 0 | 1 | -90 | 90 | -0.10341 | -0.02609 | 0.10344 | 0.026102
30 | 31 | 0.6293 | 0.24204 | 1.9052e-09 | 0 | 0 | 0 | 0 | 0 | 1 | -90 | 90 | -0.10477 | -0.026435 | 0.10485 | 0.026464
31 | 32 | 0.89268 | 0.34334 | 2.7026e-09 | 0 | 0 | 0 | 0 | 0 | 1 | -90 | 90 | -0.10896 | -0.027495 | 0.10908 | 0.027539
32 | 33 | 1.4233 | 0.54743 | 4.3091e-09 | 0 | 0 | 0 | 0 | 0 | 1 | -90 | 90 | -0.11133 | -0.028104 | 0.11152 | 0.028177
33 | 34 | 0.61168 | 0.23526 | 1.8519e-09 | 0 | 0 | 0 | 0 | 0 | 1 | -90 | 90 | -0.11225 | -0.028358 | 0.11233 | 0.02839
34 | 44 | 0.94988 | 0.36534 | 2.8758e-09 | 0 | 0 | 0 | 0 | 0 | 1 | -90 | 90 | -0.11284 | -0.028518 | 0.11297 | 0.028568
44 | 45 | 1.2919 | 0.4969 | 3.9114e-09 | 0 | 0 | 0 | 0 | 0 | 1 | -90 | 90 | -0.11398 | -0.02882 | 0.11416 | 0.028889
45 | 74 | 0.73459 | 0.28253 | 2.224e-09 | 0 | 0 | 0 | 0 | 0 | 1 | -90 | 90 | -0.197 | -0.049908 | 0.19731 | 0.050025
45 | 89 | 13.6279 | 5.2415 | 4.1259e-08 | 0 | 0 | 0 | 0 | 0 | 1 | -90 | 90 | 0.082847 | 0.02102 | -0.081848 | -0.02064
35 | 36 | 1.2136 | 0.46676 | 1.2247e-09 | 0 | 0 | 0 | 0 | 0 | 1 | -90 | 90 | 0.0070459 | 0.0017658 | -0.0070452 | -0.0017656
35 | 37 | 3.5803 | 1.377 | 3.6132e-09 | 0 | 0 | 0 | 0 | 0 | 1 | -90 | 90 | -0.010403 | -0.0026071 | 0.010407 | 0.0026085
36 | 38 | 0.88005 | 0.33848 | 8.8813e-10 | 0 | 0 | 0 | 0 | 0 | 1 | -90 | 90 | 0.0019828 | 0.00049687 | -0.0019828 | -0.00049694
37 | 39 | 2.9605 | 1.1387 | 2.9877e-09 | 0 | 0 | 0 | 0 | 0 | 1 | -90 | 90 | 0.022547 | 0.0056532 | -0.022531 | -0.005647
37 | 40 | 0.7215 | 0.2775 | 7.2812e-10 | 0 | 0 | 0 | 0 | 0 | 1 | -90 | 90 | -0.032955 | -0.0082617 | 0.032964 | 0.008265
39 | 41 | 4.3172 | 1.6605 | 4.3568e-09 | 0 | 0 | 0 | 0 | 0 | 1 | -90 | 90 | 0.01961 | 0.0049151 | -0.019592 | -0.0049083
40 | 42 | 0.70211 | 0.27004 | 7.0855e-10 | 0 | 0 | 0 | 0 | 0 | 1 | -90 | 90 | 0.02633 | 0.0066024 | -0.026325 | -0.0066003
40 | 43 | 4.5538 | 1.7515 | 4.5956e-09 | 0 | 0 | 0 | 0 | 0 | 1 | -90 | 90 | -0.059294 | -0.014867 | 0.059473 | 0.014936
41 | 51 | 2.1164 | 0.814 | 2.1358e-09 | 0 | 0 | 0 | 0 | 0 | 1 | -90 | 90 | 0.016718 | 0.0041882 | -0.016712 | -0.0041858
42 | 65 | 4.1158 | 1.583 | 4.1536e-09 | 0 | 0 | 0 | 0 | 0 | 1 | -90 | 90 | 0.020386 | 0.0051121 | -0.020367 | -0.0051051
43 | 57 | 4.2957 | 1.6522 | 4.3351e-09 | 0 | 0 | 0 | 0 | 0 | 1 | -90 | 90 | -0.061005 | -0.01532 | 0.061184 | 0.015388
65 | 69 | 2.6121 | 1.0047 | 2.6361e-09 | 0 | 0 | 0 | 0 | 0 | 1 | -90 | 90 | 0.016662 | 0.0041764 | -0.016654 | -0.0041735
57 | 58 | 1.2891 | 0.4958 | 1.3009e-09 | 0 | 0 | 0 | 0 | 0 | 1 | -90 | 90 | -0.064678 | -0.016263 | 0.064738 | 0.016286
57 | 56 | 6.3291 | 2.4343 | 6.3872e-09 | 0 | 0 | 0 | 0 | 0 | 1 | -90 | 90 | 0.0034943 | 0.00087525 | -0.0034934 | -0.00087553
69 | 70 | 1.0832 | 0.41662 | 1.0931e-09 | 0 | 0 | 0 | 0 | 0 | 1 | -90 | 90 | 0.012632 | 0.0031656 | -0.01263 | -0.003165
58 | 59 | 3.1749 | 1.2211 | 3.204e-09 | 0 | 0 | 0 | 0 | 0 | 1 | -90 | 90 | -0.06546 | -0.016467 | 0.06561 | 0.016524
58 | 60 | 2.8406 | 1.0925 | 2.8666e-09 | 0 | 0 | 0 | 0 | 0 | 1 | -90 | 90 | 0.00072214 | 0.00018071 | -0.00072212 | -0.00018098
74 | 73 | 2.2319 | 0.85844 | 2.2524e-09 | 0 | 0 | 0 | 0 | 0 | 1 | -90 | 90 | 0.0012138 | 0.00030391 | -0.0012138 | -0.00030412
89 | 106 | 0.44542 | 0.17131 | 1.3485e-09 | 0 | 0 | 0 | 0 | 0 | 1 | -90 | 90 | 0.081848 | 0.02064 | -0.081816 | -0.020627
73 | 75 | 0.82722 | 0.31816 | 8.3481e-10 | 0 | 0 | 0 | 0 | 0 | 1 | -90 | 90 | 0.00045535 | 0.00011404 | -0.00045535 | -0.00011412
106 | 107 | 4.41 | 1.6962 | 1.3351e-08 | 0 | 0 | 0 | 0 | 0 | 1 | -90 | 90 | 0.078451 | 0.019784 | -0.078154 | -0.019671
107 | 108 | 4.2015 | 1.6159 | 4.24e-09 | 0 | 0 | 0 | 0 | 0 | 1 | -90 | 90 | 0.02794 | 0.0070253 | -0.027904 | -0.0070118
107 | 109 | 5.1871 | 1.995 | 1.5704e-08 | 0 | 0 | 0 | 0 | 0 | 1 | -90 | 90 | 0.050214 | 0.012646 | -0.05007 | -0.012592
109 | 115 | 7.2287 | 2.7803 | 7.295e-09 | 0 | 0 | 0 | 0 | 0 | 1 | -90 | 90 | 0.00043971 | 0.00010951 | -0.0004397 | -0.0001102
109 | 114 | 1.2637 | 0.48605 | 3.826e-09 | 0 | 0 | 0 | 0 | 0 | 1 | -90 | 90 | 0.04963 | 0.012482 | -0.049595 | -0.012469
114 | 112 | 7.6947 | 2.9595 | 2.3296e-08 | 0 | 0 | 0 | 0 | 0 | 1 | -90 | 90 | 0.048956 | 0.01231 | -0.048751 | -0.012233
114 | 113 | 10.1458 | 3.9022 | 1.0239e-08 | 0 | 0 | 0 | 0 | 0 | 1 | -90 | 90 | 0.00063966 | 0.00015934 | -0.00063961 | -0.0001603
111 | 112 | 4.528 | 1.7416 | 9.1392e-09 | 0 | 0 | 0 | 0 | 0 | 1 | -90 | 90 | -0.04863 | -0.012188 | 0.048751 | 0.012233
52 | 53 | 0.76646 | 0.29479 | 7.7349e-10 | 0 | 0 | 0 | 0 | 0 | 1 | -90 | 90 | 0.0067894 | 0.0017015 | -0.0067891 | -0.0017014
53 | 54 | 2.6181 | 1.007 | 2.6422e-09 | 0 | 0 | 0 | 0 | 0 | 1 | -90 | 90 | 0.0062427 | 0.0015645 | -0.0062415 | -0.0015643
54 | 55 | 0.071955 | 0.027675 | 7.2615e-11 | 0 | 0 | 0 | 0 | 0 | 1 | -90 | 90 | 0.0034299 | 0.00085961 | -0.0034299 | -0.00085961
59 | 64 | 1.8188 | 0.69953 | 1.8355e-09 | 0 | 0 | 0 | 0 | 0 | 1 | -90 | 90 | 0.011853 | 0.0029702 | -0.01185 | -0.0029693
64 | 77 | 2.1961 | 0.84464 | 2.2162e-09 | 0 | 0 | 0 | 0 | 0 | 1 | -90 | 90 | 0.0089693 | 0.0022473 | -0.0089673 | -0.0022467
77 | 79 | 3.6622 | 1.4085 | 3.6958e-09 | 0 | 0 | 0 | 0 | 0 | 1 | -90 | 90 | 0.0084544 | 0.0021183 | -0.0084515 | -0.0021175
77 | 76 | 0.96331 | 0.37051 | 9.7215e-10 | 0 | 0 | 0 | 0 | 0 | 1 | -90 | 90 | 0.00051295 | 0.00012846 | -0.00051295 | -0.00012856
81 | 79 | 0.56252 | 0.21635 | 5.6768e-10 | 0 | 0 | 0 | 0 | 0 | 1 | -90 | 90 | -0.0026192 | -0.00065644 | 0.0026193 | 0.0006564
79 | 80 | 2.2743 | 0.87473 | 2.2952e-09 | 0 | 0 | 0 | 0 | 0 | 1 | -90 | 90 | 0.0058322 | 0.0014611 | -0.0058314 | -0.001461
70 | 71 | 0.98835 | 0.38013 | 9.9742e-10 | 0 | 0 | 0 | 0 | 0 | 1 | -90 | 90 | 0.010622 | 0.0026616 | -0.010621 | -0.0026612
68 | 72 | 3.0289 | 1.165 | 3.0567e-09 | 0 | 0 | 0 | 0 | 0 | 1 | -90 | 90 | -0.0088011 | -0.0022052 | 0.0088038 | 0.0022059
72 | 71 | 0.18246 | 0.070177 | 1.8413e-10 | 0 | 0 | 0 | 0 | 0 | 1 | -90 | 90 | -0.009497 | -0.0023796 | 0.0094972 | 0.0023797
83 | 84 | 4.0573 | 1.5605 | 4.0945e-09 | 0 | 0 | 0 | 0 | 0 | 1 | -90 | 90 | -0.0020785 | -0.00052057 | 0.0020787 | 0.00052026
83 | 85 | 3.8564 | 1.4832 | 3.8918e-09 | 0 | 0 | 0 | 0 | 0 | 1 | -90 | 90 | 0.0011282 | 0.0002824 | -0.0011282 | -0.00028275
84 | 86 | 3.6114 | 1.389 | 3.6445e-09 | 0 | 0 | 0 | 0 | 0 | 1 | -90 | 90 | -0.003024 | -0.00075718 | 0.0030244 | 0.00075697
86 | 88 | 1.9327 | 0.74334 | 1.9504e-09 | 0 | 0 | 0 | 0 | 0 | 1 | -90 | 90 | -0.0039825 | -0.00099709 | 0.0039828 | 0.00099703
88 | 104 | 7.4931 | 2.882 | 7.5618e-09 | 0 | 0 | 0 | 0 | 0 | 1 | -90 | 90 | -0.0039828 | -0.00099703 | 0.0039842 | 0.00099683
104 | 105 | 2.3907 | 0.91948 | 2.4126e-09 | 0 | 0 | 0 | 0 | 0 | 1 | -90 | 90 | 0.011943 | 0.0029931 | -0.011939 | -0.0029919
104 | 101 | 0.70098 | 0.26961 | 7.0741e-10 | 0 | 0 | 0 | 0 | 0 | 1 | -90 | 90 | -0.015927 | -0.0039899 | 0.015929 | 0.0039906
90 | 91 | 2.6554 | 1.0213 | 2.6797e-09 | 0 | 0 | 0 | 0 | 0 | 1 | -90 | 90 | -0.0071152 | -0.0017828 | 0.0071167 | 0.0017832
90 | 92 | 3.0796 | 1.1844 | 3.1078e-09 | 0 | 0 | 0 | 0 | 0 | 1 | -90 | 90 | 0.0055101 | 0.0013805 | -0.005509 | -0.0013804
91 | 93 | 2.0284 | 0.78014 | 2.047e-09 | 0 | 0 | 0 | 0 | 0 | 1 | -90 | 90 | -0.0085738 | -0.0021483 | 0.0085754 | 0.0021488
92 | 94 | 3.0899 | 1.1884 | 3.1183e-09 | 0 | 0 | 0 | 0 | 0 | 1 | -90 | 90 | 0.002493 | 0.00062455 | -0.0024928 | -0.00062476
93 | 95 | 1.1566 | 0.44484 | 1.1672e-09 | 0 | 0 | 0 | 0 | 0 | 1 | -90 | 90 | -0.0093947 | -0.0023541 | 0.0093959 | 0.0023544
95 | 105 | 0.10697 | 0.041143 | 1.0795e-10 | 0 | 0 | 0 | 0 | 0 | 1 | -90 | 90 | -0.010514 | -0.0026346 | 0.010514 | 0.0026346
96 | 97 | 4.6287 | 1.7803 | 4.6712e-09 | 0 | 0 | 0 | 0 | 0 | 1 | -90 | 90 | -0.020744 | -0.0052006 | 0.020766 | 0.0052088
96 | 98 | 5.4613 | 2.1005 | 5.5114e-09 | 0 | 0 | 0 | 0 | 0 | 1 | -90 | 90 | 0.019901 | 0.0049894 | -0.019877 | -0.0049806
97 | 99 | 4.8438 | 1.863 | 4.8882e-09 | 0 | 0 | 0 | 0 | 0 | 1 | -90 | 90 | -0.022349 | -0.0056055 | 0.022376 | 0.0056154
98 | 100 | 1.8065 | 0.69482 | 1.8231e-09 | 0 | 0 | 0 | 0 | 0 | 1 | -90 | 90 | 0.0021037 | 0.00052707 | -0.0021036 | -0.00052721
98 | 101 | 2.0521 | 0.78929 | 2.071e-09 | 0 | 0 | 0 | 0 | 0 | 1 | -90 | 90 | 0.017773 | 0.0044536 | -0.017766 | -0.004451
99 | 102 | 3.2267 | 1.241 | 3.2563e-09 | 0 | 0 | 0 | 0 | 0 | 1 | -90 | 90 | -0.023662 | -0.0059377 | 0.023682 | 0.0059452
102 | 110 | 3.3651 | 1.2943 | 3.396e-09 | 0 | 0 | 0 | 0 | 0 | 1 | -90 | 90 | -0.025051 | -0.0062883 | 0.025075 | 0.006297
110 | 108 | 6.155 | 2.3673 | 6.2115e-09 | 0 | 0 | 0 | 0 | 0 | 1 | -90 | 90 | -0.02632 | -0.0066091 | 0.026367 | 0.0066267
80 | 82 | 5.259 | 2.0227 | 5.3073e-09 | 0 | 0 | 0 | 0 | 0 | 1 | -90 | 90 | 0.0017978 | 0.00045008 | -0.0017976 | -0.00045052