## bus_data
BUS_I | BUS_TYPE | Pd | Qd | Gs | Bs | area | Vm | Va | baseKV | zone | Vmax | Vmin
1 | 1 | 0.0036493 | 0.00091461 | 0 | 0 | 1 | 0.99317 | -0.047813 | 0.4 | 1 | 1.1 | 0.9
2 | 1 | 0 | 0 | 0 | 0 | 1 | 0.99319 | -0.047627 | 0.4 | 1 | 1.1 | 0.9
3 | 1 | 0 | 0 | 0 | 0 | 1 | 0.99342 | -0.046018 | 0.4 | 1 | 1.1 | 0.9
13 | 1 | 0.0061845 | 0.00155 | 0 | 0 | 1 | 0.99354 | -0.045188 | 0.4 | 1 | 1.1 | 0.9
14 | 1 | 0 | 0 | 0 | 0 | 1 | 0.99383 | -0.043111 | 0.4 | 1 | 1.1 | 0.9
4 | 1 | 0.065236 | 0.01635 | 0 | 0 | 1 | 0.99854 | -0.010239 | 0.4 | 1 | 1.1 | 0.9
5 | 3 | 0.0046617 | 0.0011683 | 0 | 0 | 1 | 1 | 0 | 0.4 | 1 | 1.1 | 0.9
6 | 1 | 0.028458 | 0.0071323 | 0 | 0 | 1 | 0.99712 | -0.020178 | 0.4 | 1 | 1.1 | 0.9
7 | 1 | 0 | 0 | 0 | 0 | 1 | 0.99598 | -0.028059 | 0.4 | 1 | 1.1 | 0.9
18 | 1 | 0.0017556 | 0.00044 | 0 | 0 | 1 | 0.99454 | -0.038285 | 0.4 | 1 | 1.1 | 0.9
17 | 1 | 0 | 0 | 0 | 0 | 1 | 0.9941 | -0.041231 | 0.4 | 1 | 1.1 | 0.9
19 | 1 | 0 | 0 | 0 | 0 | 1 | 0.99418 | -0.04084 | 0.4 | 1 | 1.1 | 0.9
34 | 1 | 0.0011586 | 0.00029039 | 0 | 0 | 1 | 0.99316 | -0.048005 | 0.4 | 1 | 1.1 | 0.9
15 | 1 | 0.0076344 | 0.0019134 | 0 | 0 | 1 | 0.9931 | -0.048315 | 0.4 | 1 | 1.1 | 0.9
11 | 1 | 0 | 0 | 0 | 0 | 1 | 0.99293 | -0.049445 | 0.4 | 1 | 1.1 | 0.9
16 | 1 | 0.0048989 | 0.0012278 | 0 | 0 | 1 | 0.99398 | -0.042045 | 0.4 | 1 | 1.1 | 0.9
8 | 1 | 0.017799 | 0.0044609 | 0 | 0 | 1 | 0.9897 | -0.072212 | 0.4 | 1 | 1.1 | 0.9
9 | 1 | 0.023798 | 0.0059644 | 0 | 0 | 1 | 0.99061 | -0.065802 | 0.4 | 1 | 1.1 | 0.9
10 | 1 | 0.004223 | 0.0010584 | 0 | 0 | 1 | 0.98967 | -0.072415 | 0.4 | 1 | 1.1 | 0.9
33 | 1 | 0 | 0 | 0 | 0 | 1 | 0.99277 | -0.05059 | 0.4 | 1 | 1.1 | 0.9
31 | 1 | 0.0017337 | 0.00043449 | 0 | 0 | 1 | 0.99263 | -0.051587 | 0.4 | 1 | 1.1 | 0.9
20 | 1 | 0.0076162 | 0.0019088 | 0 | 0 | 1 | 0.99252 | -0.052399 | 0.4 | 1 | 1.1 | 0.9
21 | 1 | 0.0057906 | 0.0014513 | 0 | 0 | 1 | 0.99225 | -0.054276 | 0.4 | 1 | 1.1 | 0.9
35 | 1 | 0.0039117 | 0.00098036 | 0 | 0 | 1 | 0.9927 | -0.051254 | 0.4 | 1 | 1.1 | 0.9
22 | 1 | 0.0010248 | 0.00025684 | 0 | 0 | 1 | 0.9889 | -0.078177 | 0.4 | 1 | 1.1 | 0.9
23 | 1 | 0.0012768 | 0.00032001 | 0 | 0 | 1 | 0.98894 | -0.077881 | 0.4 | 1 | 1.1 | 0.9
24 | 1 | 0.0011825 | 0.00029635 | 0 | 0 | 1 | 0.98889 | -0.078273 | 0.4 | 1 | 1.1 | 0.9
25 | 1 | 0.00094252 | 0.00023622 | 0 | 0 | 1 | 0.989 | -0.077504 | 0.4 | 1 | 1.1 | 0.9
29 | 1 | 0 | 0 | 0 | 0 | 1 | 0.99025 | -0.068648 | 0.4 | 1 | 1.1 | 0.9
30 | 1 | 0.00050567 | 0.00012673 | 0 | 0 | 1 | 0.99043 | -0.067339 | 0.4 | 1 | 1.1 | 0.9
28 | 1 | 0.00041155 | 0.00010315 | 0 | 0 | 1 | 0.98915 | -0.076452 | 0.4 | 1 | 1.1 | 0.9
27 | 1 | 0.00041484 | 0.00010397 | 0 | 0 | 1 | 0.98908 | -0.076928 | 0.4 | 1 | 1.1 | 0.9
36 | 1 | 0.0012594 | 0.00031564 | 0 | 0 | 1 | 0.99053 | -0.066656 | 0.4 | 1 | 1.1 | 0.9
37 | 1 | 0 | 0 | 0 | 0 | 1 | 0.99079 | -0.064782 | 0.4 | 1 | 1.1 | 0.9
38 | 1 | 0.00071941 | 0.0001803 | 0 | 0 | 1 | 0.99132 | -0.061072 | 0.4 | 1 | 1.1 | 0.9

## generator_data
GEN_BUS | PG | QG | QMAX | QMIN | VG | MBASE | GEN_STATUS | PMAX | PMIN
5 | 0.19724 | 0.04955 | 10 | -10 | 1 | 100 | 1 | 10 | 0

## branch_data
F_BUS | T_BUS | BR_R | BR_X | BR_B | RATE_A | RATE_B | RATE_C | TAP | SHIFT | BR_STATUS | ANGMIN | ANGMAX | P_in | Q_in | P_out | Q_out
1 | 2 | 0.65569 | 0.25219 | 6.6171e-10 | 0 | 0 | 0 | 0 | 0 | 1 | -90 | 90 | -0.0036493 | -0.00091461 | 0.0036494 | 0.00091458
2 | 3 | 5.6608 | 2.1772 | 5.7128e-09 | 0 | 0 | 0 | 0 | 0 | 1 | -90 | 90 | -0.0036494 | -0.00091458 | 0.0036502 | 0.00091433
3 | 13 | 2.9188 | 1.1226 | 2.9456e-09 | 0 | 0 | 0 | 0 | 0 | 1 | -90 | 90 | -0.0036502 | -0.00091433 | 0.0036507 | 0.0009142
13 | 14 | 2.7152 | 1.0443 | 2.7401e-09 | 0 | 0 | 0 | 0 | 0 | 1 | -90 | 90 | -0.0098351 | -0.0024642 | 0.0098379 | 0.002465
14 | 15 | 3.1785 | 1.2225 | 3.2077e-09 | 0 | 0 | 0 | 0 | 0 | 1 | -90 | 90 | 0.021065 | 0.0052816 | -0.02105 | -0.0052761
14 | 7 | 6.2816 | 2.416 | 6.3392e-09 | 0 | 0 | 0 | 0 | 0 | 1 | -90 | 90 | -0.030903 | -0.0077466 | 0.030968 | 0.0077708
4 | 5 | 1.2294 | 0.47286 | 2.4814e-09 | 0 | 0 | 0 | 0 | 0 | 1 | -90 | 90 | -0.1084 | -0.027178 | 0.10855 | 0.027237
4 | 6 | 2.9915 | 1.1506 | 3.019e-09 | 0 | 0 | 0 | 0 | 0 | 1 | -90 | 90 | 0.043164 | 0.010828 | -0.043105 | -0.010806
5 | 7 | 4.3659 | 1.6792 | 4.406e-09 | 0 | 0 | 0 | 0 | 0 | 1 | -90 | 90 | 0.084024 | 0.021145 | -0.083696 | -0.02102
6 | 18 | 15.9964 | 6.1525 | 1.6143e-08 | 0 | 0 | 0 | 0 | 0 | 1 | -90 | 90 | 0.014647 | 0.0036734 | -0.01461 | -0.0036609
7 | 17 | 3.2373 | 1.2451 | 3.267e-09 | 0 | 0 | 0 | 0 | 0 | 1 | -90 | 90 | 0.052728 | 0.013249 | -0.052632 | -0.013212
18 | 19 | 2.5589 | 0.98419 | 2.5824e-09 | 0 | 0 | 0 | 0 | 0 | 1 | -90 | 90 | 0.012854 | 0.0032209 | -0.01285 | -0.0032194
17 | 11 | 2.22 | 0.85385 | 2.2404e-09 | 0 | 0 | 0 | 0 | 0 | 1 | -90 | 90 | 0.047733 | 0.011984 | -0.047678 | -0.011963
17 | 16 | 2.1374 | 0.82208 | 2.157e-09 | 0 | 0 | 0 | 0 | 0 | 1 | -90 | 90 | 0.0048994 | 0.0012278 | -0.0048989 | -0.0012278
19 | 34 | 7.1685 | 2.7571 | 7.2342e-09 | 0 | 0 | 0 | 0 | 0 | 1 | -90 | 90 | 0.01285 | 0.0032194 | -0.012837 | -0.0032152
34 | 35 | 3.5684 | 1.3725 | 3.6012e-09 | 0 | 0 | 0 | 0 | 0 | 1 | -90 | 90 | 0.011679 | 0.0029248 | -0.011673 | -0.0029232
15 | 20 | 3.9104 | 1.504 | 3.9463e-09 | 0 | 0 | 0 | 0 | 0 | 1 | -90 | 90 | 0.013416 | 0.0033628 | -0.013408 | -0.0033602
11 | 33 | 8.4357 | 3.2445 | 8.5131e-09 | 0 | 0 | 0 | 0 | 0 | 1 | -90 | 90 | 0.0017342 | 0.00043312 | -0.0017339 | -0.00043385
11 | 9 | 4.5731 | 1.7589 | 4.615e-09 | 0 | 0 | 0 | 0 | 0 | 1 | -90 | 90 | 0.045944 | 0.01153 | -0.04584 | -0.011491
8 | 9 | 3.7173 | 1.4297 | 3.7514e-09 | 0 | 0 | 0 | 0 | 0 | 1 | -90 | 90 | -0.022022 | -0.0055193 | 0.022042 | 0.0055264
8 | 10 | 0.61267 | 0.23564 | 6.1829e-10 | 0 | 0 | 0 | 0 | 0 | 1 | -90 | 90 | 0.0042231 | 0.0010584 | -0.004223 | -0.0010584
33 | 31 | 7.3754 | 2.8367 | 7.4431e-09 | 0 | 0 | 0 | 0 | 0 | 1 | -90 | 90 | 0.0017339 | 0.00043385 | -0.0017337 | -0.00043449
20 | 21 | 4.1573 | 1.5989 | 4.1954e-09 | 0 | 0 | 0 | 0 | 0 | 1 | -90 | 90 | 0.0057921 | 0.0014514 | -0.0057906 | -0.0014513
35 | 38 | 16.1902 | 6.227 | 1.6339e-08 | 0 | 0 | 0 | 0 | 0 | 1 | -90 | 90 | 0.0077616 | 0.0019428 | -0.0077511 | -0.0019404
22 | 23 | 1.7079 | 0.65688 | 1.7236e-09 | 0 | 0 | 0 | 0 | 0 | 1 | -90 | 90 | -0.0022073 | -0.0005531 | 0.0022074 | 0.00055297
22 | 24 | 1.031 | 0.39654 | 1.0405e-09 | 0 | 0 | 0 | 0 | 0 | 1 | -90 | 90 | 0.0011825 | 0.00029626 | -0.0011825 | -0.00029635
23 | 25 | 1.3768 | 0.52955 | 1.3895e-09 | 0 | 0 | 0 | 0 | 0 | 1 | -90 | 90 | -0.0034842 | -0.00087297 | 0.0034844 | 0.00087291
25 | 27 | 1.6577 | 0.63759 | 1.673e-09 | 0 | 0 | 0 | 0 | 0 | 1 | -90 | 90 | -0.0044269 | -0.0011091 | 0.0044273 | 0.0011091
29 | 30 | 3.1712 | 1.2197 | 3.2003e-09 | 0 | 0 | 0 | 0 | 0 | 1 | -90 | 90 | -0.0052597 | -0.0013165 | 0.0052606 | 0.0013166
29 | 28 | 18.9094 | 7.2728 | 1.9083e-08 | 0 | 0 | 0 | 0 | 0 | 1 | -90 | 90 | 0.0052597 | 0.0013165 | -0.005254 | -0.0013162
30 | 36 | 1.5105 | 0.58096 | 1.5244e-09 | 0 | 0 | 0 | 0 | 0 | 1 | -90 | 90 | -0.0057663 | -0.0014433 | 0.0057668 | 0.0014434
28 | 27 | 1.2509 | 0.48111 | 1.2624e-09 | 0 | 0 | 0 | 0 | 0 | 1 | -90 | 90 | 0.0048424 | 0.0012131 | -0.0048421 | -0.0012131
36 | 37 | 3.4022 | 1.3085 | 3.4334e-09 | 0 | 0 | 0 | 0 | 0 | 1 | -90 | 90 | -0.0070262 | -0.001759 | 0.0070281 | 0.0017594
37 | 38 | 6.7366 | 2.591 | 6.7985e-09 | 0 | 0 | 0 | 0 | 0 | 1 | -90 | 90 | -0.0070281 | -0.0017594 | 0.0070317 | 0.0017601