## bus_data
BUS_I | BUS_TYPE | Pd | Qd | Gs | Bs | area | Vm | Va | baseKV | zone | Vmax | Vmin
1 | 1 | 0.011269 | 0.0028243 | 0 | 0 | 1 | 0.98545 | -0.1021 | 0.4 | 1 | 1.1 | 0.9
2 | 1 | 0.0035738 | 0.00089568 | 0 | 0 | 1 | 0.9864 | -0.095332 | 0.4 | 1 | 1.1 | 0.9
4 | 1 | 0.0045395 | 0.0011377 | 0 | 0 | 1 | 0.98711 | -0.090348 | 0.4 | 1 | 1.1 | 0.9
5 | 1 | 0 | 0 | 0 | 0 | 1 | 0.98812 | -0.083184 | 0.4 | 1 | 1.1 | 0.9
6 | 1 | 0.0015533 | 0.00038931 | 0 | 0 | 1 | 0.98881 | -0.078288 | 0.4 | 1 | 1.1 | 0.9
7 | 1 | 0.00095174 | 0.00023853 | 0 | 0 | 1 | 0.98777 | -0.085648 | 0.4 | 1 | 1.1 | 0.9
9 | 1 | 0.0047003 | 0.001178 | 0 | 0 | 1 | 0.99118 | -0.061566 | 0.4 | 1 | 1.1 | 0.9
13 | 1 | 0.0012118 | 0.00030372 | 0 | 0 | 1 | 0.98678 | -0.092672 | 0.4 | 1 | 1.1 | 0.9
8 | 1 | 0.0025252 | 0.00063288 | 0 | 0 | 1 | 0.99198 | -0.055927 | 0.4 | 1 | 1.1 | 0.9
15 | 1 | 0 | 0 | 0 | 0 | 1 | 0.98666 | -0.093533 | 0.4 | 1 | 1.1 | 0.9
12 | 1 | 0.016584 | 0.0041563 | 0 | 0 | 1 | 0.98651 | -0.094609 | 0.4 | 1 | 1.1 | 0.9
10 | 1 | 0.0012418 | 0.00031123 | 0 | 0 | 1 | 0.99436 | -0.039278 | 0.4 | 1 | 1.1 | 0.9
11 | 1 | 0.0011261 | 0.00028224 | 0 | 0 | 1 | 0.99644 | -0.024707 | 0.4 | 1 | 1.1 | 0.9
32 | 1 | 0.00077058 | 0.00019313 | 0 | 0 | 1 | 0.99713 | -0.019895 | 0.4 | 1 | 1.1 | 0.9
33 | 1 | 0.0019936 | 0.00049965 | 0 | 0 | 1 | 0.99836 | -0.011401 | 0.4 | 1 | 1.1 | 0.9
37 | 1 | 0.0016245 | 0.00040714 | 0 | 0 | 1 | 0.98643 | -0.095185 | 0.4 | 1 | 1.1 | 0.9
36 | 1 | 0 | 0 | 0 | 0 | 1 | 0.98619 | -0.096908 | 0.4 | 1 | 1.1 | 0.9
16 | 1 | 0.0029036 | 0.0007277 | 0 | 0 | 1 | 0.99451 | -0.038014 | 0.4 | 1 | 1.1 | 0.9
17 | 1 | 0.0013829 | 0.00034659 | 0 | 0 | 1 | 0.9954 | -0.031848 | 0.4 | 1 | 1.1 | 0.9
18 | 1 | 0 | 0 | 0 | 0 | 1 | 0.99184 | -0.056604 | 0.4 | 1 | 1.1 | 0.9
19 | 1 | 0.00033275 | 8.3394e-05 | 0 | 0 | 1 | 0.99669 | -0.022838 | 0.4 | 1 | 1.1 | 0.9
20 | 1 | 0.0013173 | 0.00033014 | 0 | 0 | 1 | 0.99172 | -0.057449 | 0.4 | 1 | 1.1 | 0.9
21 | 1 | 0.0039217 | 0.00098288 | 0 | 0 | 1 | 0.98994 | -0.07002 | 0.4 | 1 | 1.1 | 0.9
22 | 1 | 0.0017677 | 0.00044304 | 0 | 0 | 1 | 0.99078 | -0.064013 | 0.4 | 1 | 1.1 | 0.9
27 | 1 | 0.0010296 | 0.00025805 | 0 | 0 | 1 | 0.99784 | -0.014933 | 0.4 | 1 | 1.1 | 0.9
25 | 1 | 0 | 0 | 0 | 0 | 1 | 0.99164 | -0.058038 | 0.4 | 1 | 1.1 | 0.9
40 | 1 | 0.0061122 | 0.0015319 | 0 | 0 | 1 | 0.9887 | -0.078832 | 0.4 | 1 | 1.1 | 0.9
54 | 1 | 0.0013833 | 0.0003467 | 0 | 0 | 1 | 0.98998 | -0.069574 | 0.4 | 1 | 1.1 | 0.9
28 | 1 | 0.001125 | 0.00028194 | 0 | 0 | 1 | 0.99915 | -0.0058316 | 0.4 | 1 | 1.1 | 0.9
23 | 1 | 0.0031513 | 0.00078978 | 0 | 0 | 1 | 0.99157 | -0.0585 | 0.4 | 1 | 1.1 | 0.9
42 | 1 | 0.0015666 | 0.00039262 | 0 | 0 | 1 | 0.98857 | -0.079693 | 0.4 | 1 | 1.1 | 0.9
38 | 1 | 0.00085445 | 0.00021415 | 0 | 0 | 1 | 0.98825 | -0.081954 | 0.4 | 1 | 1.1 | 0.9
52 | 1 | 0.0014127 | 0.00035405 | 0 | 0 | 1 | 0.98613 | -0.09648 | 0.4 | 1 | 1.1 | 0.9
24 | 1 | 0.00030959 | 7.759e-05 | 0 | 0 | 1 | 0.99956 | -0.0030905 | 0.4 | 1 | 1.1 | 0.9
26 | 1 | 0.0015356 | 0.00038485 | 0 | 0 | 1 | 0.99956 | -0.0030803 | 0.4 | 1 | 1.1 | 0.9
30 | 1 | 0.0017391 | 0.00043585 | 0 | 0 | 1 | 0.99962 | -0.0026343 | 0.4 | 1 | 1.1 | 0.9
31 | 1 | 0.00052651 | 0.00013196 | 0 | 0 | 1 | 0.99971 | -0.0019854 | 0.4 | 1 | 1.1 | 0.9
29 | 3 | 0.00077315 | 0.00019377 | 0 | 0 | 1 | 1 | 0 | 0.4 | 1 | 1.1 | 0.9
34 | 1 | 0 | 0 | 0 | 0 | 1 | 0.99981 | -0.0013416 | 0.4 | 1 | 1.1 | 0.9
60 | 1 | 0.0058843 | 0.0014747 | 0 | 0 | 1 | 0.97042 | -0.20828 | 0.4 | 1 | 1.1 | 0.9
58 | 1 | 0 | 0 | 0 | 0 | 1 | 0.97131 | -0.2019 | 0.4 | 1 | 1.1 | 0.9
35 | 1 | 0.0019714 | 0.00049408 | 0 | 0 | 1 | 0.98607 | -0.097717 | 0.4 | 1 | 1.1 | 0.9
39 | 1 | 0.00096491 | 0.00024183 | 0 | 0 | 1 | 0.98804 | -0.083475 | 0.4 | 1 | 1.1 | 0.9
41 | 1 | 0.0037389 | 0.00093704 | 0 | 0 | 1 | 0.98769 | -0.085991 | 0.4 | 1 | 1.1 | 0.9
51 | 1 | 0.00199 | 0.00049874 | 0 | 0 | 1 | 0.98725 | -0.089051 | 0.4 | 1 | 1.1 | 0.9
62 | 1 | 0.001522 | 0.00038146 | 0 | 0 | 1 | 0.98849 | -0.080281 | 0.4 | 1 | 1.1 | 0.9
50 | 1 | 0 | 0 | 0 | 0 | 1 | 0.98723 | -0.089218 | 0.4 | 1 | 1.1 | 0.9
63 | 1 | 0.0012028 | 0.00030145 | 0 | 0 | 1 | 0.98848 | -0.080333 | 0.4 | 1 | 1.1 | 0.9
43 | 1 | 0.0019629 | 0.00049196 | 0 | 0 | 1 | 0.98701 | -0.090789 | 0.4 | 1 | 1.1 | 0.9
44 | 1 | 0.0020194 | 0.00050611 | 0 | 0 | 1 | 0.98702 | -0.090706 | 0.4 | 1 | 1.1 | 0.9
45 | 1 | 0 | 0 | 0 | 0 | 1 | 0.98698 | -0.091002 | 0.4 | 1 | 1.1 | 0.9
46 | 1 | 0.00038541 | 9.6594e-05 | 0 | 0 | 1 | 0.98708 | -0.090316 | 0.4 | 1 | 1.1 | 0.9
47 | 1 | 0.0004658 | 0.00011674 | 0 | 0 | 1 | 0.98697 | -0.091103 | 0.4 | 1 | 1.1 | 0.9
48 | 1 | 0.0023837 | 0.00059741 | 0 | 0 | 1 | 0.9871 | -0.090143 | 0.4 | 1 | 1.1 | 0.9
49 | 1 | 0.00091139 | 0.00022842 | 0 | 0 | 1 | 0.98708 | -0.09026 | 0.4 | 1 | 1.1 | 0.9
53 | 1 | 0.00036414 | 9.1262e-05 | 0 | 0 | 1 | 0.98189 | -0.12631 | 0.4 | 1 | 1.1 | 0.9
64 | 1 | 0.00054165 | 0.00013575 | 0 | 0 | 1 | 0.97866 | -0.14921 | 0.4 | 1 | 1.1 | 0.9
55 | 1 | 0.01181 | 0.00296 | 0 | 0 | 1 | 0.97285 | -0.19078 | 0.4 | 1 | 1.1 | 0.9
56 | 1 | 0.0097273 | 0.0024379 | 0 | 0 | 1 | 0.97236 | -0.19432 | 0.4 | 1 | 1.1 | 0.9
57 | 1 | 0 | 0 | 0 | 0 | 1 | 0.97565 | -0.17068 | 0.4 | 1 | 1.1 | 0.9
59 | 1 | 0.00082611 | 0.00020704 | 0 | 0 | 1 | 0.97773 | -0.15587 | 0.4 | 1 | 1.1 | 0.9
61 | 1 | 0.0035557 | 0.00089113 | 0 | 0 | 1 | 0.97119 | -0.20278 | 0.4 | 1 | 1.1 | 0.9

## generator_data
GEN_BUS | PG | QG | QMAX | QMIN | VG | MBASE | GEN_STATUS | PMAX | PMIN
29 | 0.14105 | 0.0356 | 10 | -10 | 1 | 100 | 1 | 10 | 0

## branch_data
F_BUS | T_BUS | BR_R | BR_X | BR_B | RATE_A | RATE_B | RATE_C | TAP | SHIFT | BR_STATUS | ANGMIN | ANGMAX | P_in | Q_in | P_out | Q_out
1 | 2 | 7.6066 | 2.9256 | 7.6764e-09 | 0 | 0 | 0 | 0 | 0 | 1 | -90 | 90 | -0.011269 | -0.0028243 | 0.01128 | 0.0028276
2 | 4 | 4.2562 | 1.637 | 4.2953e-09 | 0 | 0 | 0 | 0 | 0 | 1 | -90 | 90 | -0.014854 | -0.0037233 | 0.014864 | 0.0037269
4 | 5 | 4.6937 | 1.8053 | 4.7368e-09 | 0 | 0 | 0 | 0 | 0 | 1 | -90 | 90 | -0.019403 | -0.0048646 | 0.019423 | 0.0048715
5 | 6 | 1.4919 | 0.5738 | 1.5056e-09 | 0 | 0 | 0 | 0 | 0 | 1 | -90 | 90 | -0.041801 | -0.010481 | 0.041829 | 0.010492
5 | 7 | 1.4006 | 0.53868 | 1.4134e-09 | 0 | 0 | 0 | 0 | 0 | 1 | -90 | 90 | 0.022378 | 0.00561 | -0.02237 | -0.0056072
6 | 9 | 4.9283 | 1.8955 | 4.9735e-09 | 0 | 0 | 0 | 0 | 0 | 1 | -90 | 90 | -0.043382 | -0.010882 | 0.043483 | 0.01092
7 | 13 | 4.1651 | 1.602 | 4.2033e-09 | 0 | 0 | 0 | 0 | 0 | 1 | -90 | 90 | 0.021419 | 0.0053687 | -0.021398 | -0.0053611
9 | 8 | 1.5041 | 0.5785 | 1.5179e-09 | 0 | 0 | 0 | 0 | 0 | 1 | -90 | 90 | -0.048183 | -0.012098 | 0.048221 | 0.012112
13 | 15 | 3.0219 | 1.1623 | 3.0496e-09 | 0 | 0 | 0 | 0 | 0 | 1 | -90 | 90 | 0.0035978 | 0.00089951 | -0.0035974 | -0.00089964
13 | 12 | 1.4808 | 0.56953 | 1.4944e-09 | 0 | 0 | 0 | 0 | 0 | 1 | -90 | 90 | 0.016588 | 0.0041578 | -0.016584 | -0.0041563
8 | 10 | 4.2317 | 1.6276 | 4.2705e-09 | 0 | 0 | 0 | 0 | 0 | 1 | -90 | 90 | -0.050746 | -0.012745 | 0.050864 | 0.01279
15 | 37 | 5.8017 | 2.2314 | 5.8549e-09 | 0 | 0 | 0 | 0 | 0 | 1 | -90 | 90 | 0.0035974 | 0.00089964 | -0.0035966 | -0.00089989
10 | 11 | 3.6312 | 1.3966 | 3.6645e-09 | 0 | 0 | 0 | 0 | 0 | 1 | -90 | 90 | -0.052106 | -0.013101 | 0.052212 | 0.013142
11 | 32 | 1.1768 | 0.4526 | 1.1876e-09 | 0 | 0 | 0 | 0 | 0 | 1 | -90 | 90 | -0.053338 | -0.013424 | 0.053374 | 0.013437
32 | 33 | 2.0514 | 0.78899 | 2.0702e-09 | 0 | 0 | 0 | 0 | 0 | 1 | -90 | 90 | -0.054145 | -0.013631 | 0.054209 | 0.013655
33 | 34 | 2.3486 | 0.90329 | 2.3701e-09 | 0 | 0 | 0 | 0 | 0 | 1 | -90 | 90 | -0.056202 | -0.014155 | 0.056282 | 0.014185
37 | 36 | 11.0332 | 4.2435 | 1.1134e-08 | 0 | 0 | 0 | 0 | 0 | 1 | -90 | 90 | 0.0019721 | 0.00049276 | -0.0019716 | -0.00049366
36 | 35 | 5.1875 | 1.9952 | 5.2351e-09 | 0 | 0 | 0 | 0 | 0 | 1 | -90 | 90 | 0.0019716 | 0.00049366 | -0.0019714 | -0.00049408
16 | 17 | 1.0638 | 0.40916 | 1.0736e-09 | 0 | 0 | 0 | 0 | 0 | 1 | -90 | 90 | -0.075592 | -0.019059 | 0.075657 | 0.019084
16 | 18 | 3.3247 | 1.2787 | 3.3552e-09 | 0 | 0 | 0 | 0 | 0 | 1 | -90 | 90 | 0.072688 | 0.018331 | -0.0725 | -0.018259
17 | 19 | 1.5294 | 0.58825 | 1.5435e-09 | 0 | 0 | 0 | 0 | 0 | 1 | -90 | 90 | -0.07704 | -0.01943 | 0.077138 | 0.019468
18 | 20 | 2.4213 | 0.93128 | 2.4436e-09 | 0 | 0 | 0 | 0 | 0 | 1 | -90 | 90 | 0.0044695 | 0.0011196 | -0.004469 | -0.0011197
18 | 21 | 5.7134 | 2.1975 | 5.7659e-09 | 0 | 0 | 0 | 0 | 0 | 1 | -90 | 90 | 0.030111 | 0.0075569 | -0.030055 | -0.007536
18 | 22 | 2.5407 | 0.9772 | 2.564e-09 | 0 | 0 | 0 | 0 | 0 | 1 | -90 | 90 | 0.037919 | 0.0095821 | -0.037879 | -0.0095671
19 | 27 | 1.3392 | 0.51506 | 1.3515e-09 | 0 | 0 | 0 | 0 | 0 | 1 | -90 | 90 | -0.077471 | -0.019551 | 0.077557 | 0.019584
20 | 25 | 2.3933 | 0.92052 | 2.4153e-09 | 0 | 0 | 0 | 0 | 0 | 1 | -90 | 90 | 0.0031517 | 0.00078954 | -0.0031515 | -0.00078968
21 | 40 | 4.3031 | 1.655 | 4.3426e-09 | 0 | 0 | 0 | 0 | 0 | 1 | -90 | 90 | 0.026134 | 0.0065531 | -0.026102 | -0.0065413
22 | 54 | 1.9979 | 0.76844 | 2.0163e-09 | 0 | 0 | 0 | 0 | 0 | 1 | -90 | 90 | 0.036111 | 0.0091241 | -0.036083 | -0.0091134
27 | 28 | 1.5252 | 0.58663 | 1.5392e-09 | 0 | 0 | 0 | 0 | 0 | 1 | -90 | 90 | -0.078586 | -0.019842 | 0.078687 | 0.019881
25 | 23 | 1.8786 | 0.72254 | 1.8958e-09 | 0 | 0 | 0 | 0 | 0 | 1 | -90 | 90 | 0.0031515 | 0.00078968 | -0.0031513 | -0.00078978
40 | 42 | 2.5513 | 0.98127 | 2.5747e-09 | 0 | 0 | 0 | 0 | 0 | 1 | -90 | 90 | 0.0042922 | 0.0010752 | -0.0042917 | -0.0010753
40 | 38 | 2.5317 | 0.97373 | 2.5549e-09 | 0 | 0 | 0 | 0 | 0 | 1 | -90 | 90 | 0.015697 | 0.0039341 | -0.015691 | -0.0039318
54 | 52 | 10.0121 | 3.8508 | 1.0104e-08 | 0 | 0 | 0 | 0 | 0 | 1 | -90 | 90 | 0.0347 | 0.0087668 | -0.034569 | -0.0087174
28 | 29 | 0.96535 | 0.37129 | 9.7421e-10 | 0 | 0 | 0 | 0 | 0 | 1 | -90 | 90 | -0.079812 | -0.020162 | 0.079877 | 0.020188
42 | 62 | 2.7491 | 1.0573 | 2.7743e-09 | 0 | 0 | 0 | 0 | 0 | 1 | -90 | 90 | 0.0027251 | 0.00068268 | -0.0027249 | -0.00068287
38 | 39 | 1.3029 | 0.50112 | 1.3149e-09 | 0 | 0 | 0 | 0 | 0 | 1 | -90 | 90 | 0.014836 | 0.0037176 | -0.014833 | -0.0037166
52 | 53 | 11.4871 | 4.4181 | 1.1592e-08 | 0 | 0 | 0 | 0 | 0 | 1 | -90 | 90 | 0.033156 | 0.0083634 | -0.033018 | -0.0083114
24 | 26 | 0.43105 | 0.16579 | 4.3501e-10 | 0 | 0 | 0 | 0 | 0 | 1 | -90 | 90 | -0.00030959 | -7.759e-05 | 0.00030959 | 7.7546e-05
26 | 30 | 3.1433 | 1.209 | 3.1721e-09 | 0 | 0 | 0 | 0 | 0 | 1 | -90 | 90 | -0.0018452 | -0.0004624 | 0.0018453 | 0.00046213
30 | 31 | 2.3542 | 0.90546 | 2.3758e-09 | 0 | 0 | 0 | 0 | 0 | 1 | -90 | 90 | -0.0035844 | -0.00089798 | 0.0035847 | 0.00089787
31 | 34 | 2.0364 | 0.78322 | 2.0551e-09 | 0 | 0 | 0 | 0 | 0 | 1 | -90 | 90 | -0.0041112 | -0.0010298 | 0.0041116 | 0.0010298
29 | 34 | 0.29215 | 0.11236 | 2.9483e-10 | 0 | 0 | 0 | 0 | 0 | 1 | -90 | 90 | 0.060405 | 0.015219 | -0.060393 | -0.015215
60 | 58 | 13.2999 | 5.1153 | 1.3422e-08 | 0 | 0 | 0 | 0 | 0 | 1 | -90 | 90 | -0.0058841 | -0.0014747 | 0.0058893 | 0.0014755
58 | 61 | 3.032 | 1.1662 | 3.0598e-09 | 0 | 0 | 0 | 0 | 0 | 1 | -90 | 90 | 0.003556 | 0.00089102 | -0.0035556 | -0.00089114
58 | 56 | 9.8609 | 3.7926 | 9.9514e-09 | 0 | 0 | 0 | 0 | 0 | 1 | -90 | 90 | -0.0094453 | -0.0023665 | 0.0094552 | 0.0023694
39 | 41 | 2.3052 | 0.8866 | 2.3263e-09 | 0 | 0 | 0 | 0 | 0 | 1 | -90 | 90 | 0.013868 | 0.0034747 | -0.013863 | -0.0034731
41 | 51 | 3.8357 | 1.4753 | 3.8709e-09 | 0 | 0 | 0 | 0 | 0 | 1 | -90 | 90 | 0.010125 | 0.0025361 | -0.01012 | -0.0025348
51 | 50 | 0.25989 | 0.099956 | 2.6227e-10 | 0 | 0 | 0 | 0 | 0 | 1 | -90 | 90 | 0.0081303 | 0.0020361 | -0.0081301 | -0.002036
62 | 63 | 0.54721 | 0.21047 | 5.5223e-10 | 0 | 0 | 0 | 0 | 0 | 1 | -90 | 90 | 0.0012028 | 0.0003014 | -0.0012028 | -0.00030145
50 | 48 | 3.5645 | 1.3709 | 3.5972e-09 | 0 | 0 | 0 | 0 | 0 | 1 | -90 | 90 | 0.0032955 | 0.00082549 | -0.0032951 | -0.00082568
50 | 46 | 2.88 | 1.1077 | 2.9064e-09 | 0 | 0 | 0 | 0 | 0 | 1 | -90 | 90 | 0.0048346 | 0.0012105 | -0.0048338 | -0.0012105
43 | 44 | 0.43314 | 0.16659 | 4.3712e-10 | 0 | 0 | 0 | 0 | 0 | 1 | -90 | 90 | -0.0024287 | -0.00060787 | 0.0024288 | 0.00060784
43 | 45 | 5.7616 | 2.216 | 5.8145e-09 | 0 | 0 | 0 | 0 | 0 | 1 | -90 | 90 | 0.00046582 | 0.00011591 | -0.00046581 | -0.00011648
44 | 46 | 1.11 | 0.42691 | 1.1201e-09 | 0 | 0 | 0 | 0 | 0 | 1 | -90 | 90 | -0.0044482 | -0.001114 | 0.0044484 | 0.0011139
45 | 47 | 2.7311 | 1.0504 | 2.7562e-09 | 0 | 0 | 0 | 0 | 0 | 1 | -90 | 90 | 0.00046581 | 0.00011648 | -0.0004658 | -0.00011674
48 | 49 | 1.6233 | 0.62436 | 1.6382e-09 | 0 | 0 | 0 | 0 | 0 | 1 | -90 | 90 | 0.0009114 | 0.00022826 | -0.00091139 | -0.00022842
53 | 64 | 8.8531 | 3.405 | 8.9344e-09 | 0 | 0 | 0 | 0 | 0 | 1 | -90 | 90 | 0.032654 | 0.0082202 | -0.03255 | -0.008181
64 | 59 | 2.6068 | 1.0026 | 2.6307e-09 | 0 | 0 | 0 | 0 | 0 | 1 | -90 | 90 | 0.032008 | 0.0080453 | -0.031979 | -0.0080342
55 | 56 | 2.2761 | 0.87542 | 2.297e-09 | 0 | 0 | 0 | 0 | 0 | 1 | -90 | 90 | 0.019192 | 0.0048107 | -0.019182 | -0.0048073
55 | 57 | 8.0156 | 3.0829 | 8.0892e-09 | 0 | 0 | 0 | 0 | 0 | 1 | -90 | 90 | -0.031002 | -0.0077706 | 0.031088 | 0.0078031
57 | 59 | 5.9353 | 2.2828 | 5.9898e-09 | 0 | 0 | 0 | 0 | 0 | 1 | -90 | 90 | -0.031088 | -0.0078031 | 0.031152 | 0.0078271