## bus_data
BUS_I | BUS_TYPE | Pd | Qd | Gs | Bs | area | Vm | Va | baseKV | zone | Vmax | Vmin
1 | 1 | 0.0008119 | 0.00020348 | 0 | 0 | 1 | 0.99503 | -0.034498 | 0.4 | 1 | 1.1 | 0.9
2 | 1 | 0.003726 | 0.00093382 | 0 | 0 | 1 | 0.99518 | -0.033441 | 0.4 | 1 | 1.1 | 0.9
3 | 1 | 0 | 0 | 0 | 0 | 1 | 0.99485 | -0.035759 | 0.4 | 1 | 1.1 | 0.9
4 | 1 | 0 | 0 | 0 | 0 | 1 | 0.99547 | -0.031375 | 0.4 | 1 | 1.1 | 0.9
5 | 1 | 0 | 0 | 0 | 0 | 1 | 0.9948 | -0.036141 | 0.4 | 1 | 1.1 | 0.9
32 | 1 | 0 | 0 | 0 | 0 | 1 | 0.99503 | -0.034426 | 0.4 | 1 | 1.1 | 0.9
33 | 1 | 0.001886 | 0.00047268 | 0 | 0 | 1 | 0.99494 | -0.035123 | 0.4 | 1 | 1.1 | 0.9
29 | 1 | 0.0043897 | 0.0011002 | 0 | 0 | 1 | 0.99694 | -0.021143 | 0.4 | 1 | 1.1 | 0.9
63 | 1 | 0.0020967 | 0.00052547 | 0 | 0 | 1 | 0.99467 | -0.037046 | 0.4 | 1 | 1.1 | 0.9
58 | 1 | 0.0035266 | 0.00088385 | 0 | 0 | 1 | 0.99195 | -0.055883 | 0.4 | 1 | 1.1 | 0.9
34 | 1 | 0.0018915 | 0.00047406 | 0 | 0 | 1 | 0.99494 | -0.035126 | 0.4 | 1 | 1.1 | 0.9
30 | 1 | 0.0026515 | 0.00066453 | 0 | 0 | 1 | 0.9988 | -0.0082657 | 0.4 | 1 | 1.1 | 0.9
6 | 1 | 0.0082803 | 0.0020752 | 0 | 0 | 1 | 0.98759 | -0.086501 | 0.4 | 1 | 1.1 | 0.9
7 | 1 | 0 | 0 | 0 | 0 | 1 | 0.98798 | -0.083798 | 0.4 | 1 | 1.1 | 0.9
8 | 1 | 0.0029767 | 0.00074603 | 0 | 0 | 1 | 0.98692 | -0.091268 | 0.4 | 1 | 1.1 | 0.9
9 | 1 | 0 | 0 | 0 | 0 | 1 | 0.98831 | -0.081422 | 0.4 | 1 | 1.1 | 0.9
16 | 1 | 0.0060521 | 0.0015168 | 0 | 0 | 1 | 0.98691 | -0.091337 | 0.4 | 1 | 1.1 | 0.9
19 | 1 | 0 | 0 | 0 | 0 | 1 | 0.98733 | -0.088343 | 0.4 | 1 | 1.1 | 0.9
57 | 1 | 0.0078581 | 0.0019694 | 0 | 0 | 1 | 0.99127 | -0.060653 | 0.4 | 1 | 1.1 | 0.9
15 | 1 | 0 | 0 | 0 | 0 | 1 | 0.98682 | -0.091995 | 0.4 | 1 | 1.1 | 0.9
52 | 1 | 0.0028677 | 0.00071871 | 0 | 0 | 1 | 0.98563 | -0.1003 | 0.4 | 1 | 1.1 | 0.9
17 | 1 | 0 | 0 | 0 | 0 | 1 | 0.98621 | -0.096254 | 0.4 | 1 | 1.1 | 0.9
10 | 1 | 0.001749 | 0.00043834 | 0 | 0 | 1 | 0.98605 | -0.097371 | 0.4 | 1 | 1.1 | 0.9
11 | 1 | 0.0023902 | 0.00059905 | 0 | 0 | 1 | 0.98611 | -0.096964 | 0.4 | 1 | 1.1 | 0.9
12 | 1 | 0.0060302 | 0.0015113 | 0 | 0 | 1 | 0.98619 | -0.096438 | 0.4 | 1 | 1.1 | 0.9
18 | 1 | 0.0012541 | 0.0003143 | 0 | 0 | 1 | 0.98596 | -0.098004 | 0.4 | 1 | 1.1 | 0.9
13 | 1 | 0.0017474 | 0.00043793 | 0 | 0 | 1 | 0.98644 | -0.094665 | 0.4 | 1 | 1.1 | 0.9
14 | 1 | 0.0025453 | 0.00063792 | 0 | 0 | 1 | 0.98646 | -0.094572 | 0.4 | 1 | 1.1 | 0.9
42 | 1 | 0.0022986 | 0.00057607 | 0 | 0 | 1 | 0.98585 | -0.098848 | 0.4 | 1 | 1.1 | 0.9
43 | 1 | 0.0070619 | 0.0017699 | 0 | 0 | 1 | 0.98568 | -0.10002 | 0.4 | 1 | 1.1 | 0.9
51 | 1 | 0.0014815 | 0.00037129 | 0 | 0 | 1 | 0.98523 | -0.10308 | 0.4 | 1 | 1.1 | 0.9
20 | 1 | 0.0029255 | 0.0007332 | 0 | 0 | 1 | 0.98226 | -0.12409 | 0.4 | 1 | 1.1 | 0.9
21 | 1 | 0.0028045 | 0.00070288 | 0 | 0 | 1 | 0.98207 | -0.12541 | 0.4 | 1 | 1.1 | 0.9
22 | 1 | 0 | 0 | 0 | 0 | 1 | 0.98245 | -0.12275 | 0.4 | 1 | 1.1 | 0.9
23 | 1 | 0.0039121 | 0.00098046 | 0 | 0 | 1 | 0.98206 | -0.12552 | 0.4 | 1 | 1.1 | 0.9
24 | 1 | 0 | 0 | 0 | 0 | 1 | 0.98392 | -0.11229 | 0.4 | 1 | 1.1 | 0.9
25 | 1 | 0.0020701 | 0.00051883 | 0 | 0 | 1 | 0.98133 | -0.13066 | 0.4 | 1 | 1.1 | 0.9
50 | 1 | 0.0032009 | 0.00080223 | 0 | 0 | 1 | 0.98448 | -0.10841 | 0.4 | 1 | 1.1 | 0.9
56 | 1 | 0.0032679 | 0.00081902 | 0 | 0 | 1 | 0.97854 | -0.15041 | 0.4 | 1 | 1.1 | 0.9
41 | 1 | 0 | 0 | 0 | 0 | 1 | 0.9764 | -0.1657 | 0.4 | 1 | 1.1 | 0.9
26 | 1 | 0.00062936 | 0.00015773 | 0 | 0 | 1 | 0.97611 | -0.16777 | 0.4 | 1 | 1.1 | 0.9
27 | 1 | 0.00057705 | 0.00014462 | 0 | 0 | 1 | 0.97613 | -0.16767 | 0.4 | 1 | 1.1 | 0.9
28 | 1 | 0.00053886 | 0.00013505 | 0 | 0 | 1 | 0.97613 | -0.16766 | 0.4 | 1 | 1.1 | 0.9
60 | 1 | 0.00081055 | 0.00020314 | 0 | 0 | 1 | 0.9762 | -0.16715 | 0.4 | 1 | 1.1 | 0.9
59 | 1 | 0 | 0 | 0 | 0 | 1 | 0.97626 | -0.16671 | 0.4 | 1 | 1.1 | 0.9
31 | 3 | 0.0092801 | 0.0023258 | 0 | 0 | 1 | 1 | 0 | 0.4 | 1 | 1.1 | 0.9
35 | 1 | 0.0018972 | 0.00047548 | 0 | 0 | 1 | 0.9947 | -0.03682 | 0.4 | 1 | 1.1 | 0.9
36 | 1 | 0.0018913 | 0.00047401 | 0 | 0 | 1 | 0.9947 | -0.036826 | 0.4 | 1 | 1.1 | 0.9
48 | 1 | 0.001052 | 0.00026366 | 0 | 0 | 1 | 0.99462 | -0.037354 | 0.4 | 1 | 1.1 | 0.9
49 | 1 | 0.00075848 | 0.00019009 | 0 | 0 | 1 | 0.99458 | -0.037647 | 0.4 | 1 | 1.1 | 0.9
37 | 1 | 0.00075149 | 0.00018834 | 0 | 0 | 1 | 0.97365 | -0.18541 | 0.4 | 1 | 1.1 | 0.9
38 | 1 | 0.0027616 | 0.00069213 | 0 | 0 | 1 | 0.97277 | -0.1917 | 0.4 | 1 | 1.1 | 0.9
39 | 1 | 0.00048821 | 0.00012236 | 0 | 0 | 1 | 0.97441 | -0.17994 | 0.4 | 1 | 1.1 | 0.9
40 | 1 | 0.00035752 | 8.9603e-05 | 0 | 0 | 1 | 0.97258 | -0.19308 | 0.4 | 1 | 1.1 | 0.9
55 | 1 | 0.0051405 | 0.0012883 | 0 | 0 | 1 | 0.972 | -0.19722 | 0.4 | 1 | 1.1 | 0.9
61 | 1 | 0.0032134 | 0.00080536 | 0 | 0 | 1 | 0.97186 | -0.19826 | 0.4 | 1 | 1.1 | 0.9
44 | 1 | 0.0049355 | 0.001237 | 0 | 0 | 1 | 0.97069 | -0.20671 | 0.4 | 1 | 1.1 | 0.9
45 | 1 | 0.0026767 | 0.00067084 | 0 | 0 | 1 | 0.97088 | -0.20534 | 0.4 | 1 | 1.1 | 0.9
46 | 1 | 0.0028378 | 0.00071123 | 0 | 0 | 1 | 0.97068 | -0.20677 | 0.4 | 1 | 1.1 | 0.9
47 | 1 | 0 | 0 | 0 | 0 | 1 | 0.97116 | -0.2033 | 0.4 | 1 | 1.1 | 0.9
54 | 1 | 0.0028793 | 0.00072162 | 0 | 0 | 1 | 0.97151 | -0.20075 | 0.4 | 1 | 1.1 | 0.9
53 | 1 | 0.0028915 | 0.00072469 | 0 | 0 | 1 | 0.97114 | -0.20341 | 0.4 | 1 | 1.1 | 0.9

## generator_data
GEN_BUS | PG | QG | QMAX | QMIN | VG | MBASE | GEN_STATUS | PMAX | PMIN
31 | 0.14214 | 0.035878 | 10 | -10 | 1 | 100 | 1 | 10 | 0

## branch_data
F_BUS | T_BUS | BR_R | BR_X | BR_B | RATE_A | RATE_B | RATE_C | TAP | SHIFT | BR_STATUS | ANGMIN | ANGMAX | P_in | Q_in | P_out | Q_out
1 | 2 | 4.668 | 1.7954 | 4.7109e-09 | 0 | 0 | 0 | 0 | 0 | 1 | -90 | 90 | -0.0029093 | -0.00072768 | 0.0029097 | 0.00072737
1 | 3 | 7.7203 | 2.9694 | 7.7912e-09 | 0 | 0 | 0 | 0 | 0 | 1 | -90 | 90 | 0.0020974 | 0.0005242 | -0.002097 | -0.00052483
2 | 4 | 4.0079 | 1.5415 | 4.0446e-09 | 0 | 0 | 0 | 0 | 0 | 1 | -90 | 90 | -0.0066357 | -0.0016612 | 0.0066376 | 0.0016615
3 | 5 | 2.3404 | 0.90015 | 2.3619e-09 | 0 | 0 | 0 | 0 | 0 | 1 | -90 | 90 | 0.002097 | 0.00052483 | -0.0020969 | -0.00052502
4 | 32 | 0.36484 | 0.14033 | 7.3639e-10 | 0 | 0 | 0 | 0 | 0 | 1 | -90 | 90 | 0.10923 | 0.027558 | -0.10919 | -0.02754
4 | 33 | 5.1497 | 1.9807 | 5.197e-09 | 0 | 0 | 0 | 0 | 0 | 1 | -90 | 90 | 0.0093829 | 0.0023506 | -0.009378 | -0.0023493
4 | 29 | 1.0674 | 0.41053 | 2.1544e-09 | 0 | 0 | 0 | 0 | 0 | 1 | -90 | 90 | -0.12525 | -0.03157 | 0.12543 | 0.031639
5 | 63 | 5.5593 | 2.1382 | 5.6103e-09 | 0 | 0 | 0 | 0 | 0 | 1 | -90 | 90 | 0.0020969 | 0.00052502 | -0.0020967 | -0.00052547
32 | 58 | 2.5571 | 0.98351 | 5.1612e-09 | 0 | 0 | 0 | 0 | 0 | 1 | -90 | 90 | 0.10919 | 0.02754 | -0.10886 | -0.027414
33 | 34 | 0.0063168 | 0.0024295 | 6.3748e-12 | 0 | 0 | 0 | 0 | 0 | 1 | -90 | 90 | 0.007492 | 0.0018766 | -0.007492 | -0.0018766
29 | 30 | 1.3016 | 0.50061 | 2.6271e-09 | 0 | 0 | 0 | 0 | 0 | 1 | -90 | 90 | -0.12982 | -0.032739 | 0.13006 | 0.032829
58 | 57 | 0.58548 | 0.22519 | 1.1817e-09 | 0 | 0 | 0 | 0 | 0 | 1 | -90 | 90 | 0.10533 | 0.02653 | -0.10526 | -0.026503
34 | 35 | 3.8937 | 1.4976 | 3.9294e-09 | 0 | 0 | 0 | 0 | 0 | 1 | -90 | 90 | 0.0056005 | 0.0014025 | -0.0055992 | -0.0014024
30 | 31 | 0.82108 | 0.3158 | 1.6572e-09 | 0 | 0 | 0 | 0 | 0 | 1 | -90 | 90 | -0.13271 | -0.033493 | 0.13286 | 0.033552
6 | 7 | 4.148 | 1.5954 | 4.1861e-09 | 0 | 0 | 0 | 0 | 0 | 1 | -90 | 90 | -0.0082802 | -0.0020752 | 0.0082833 | 0.002076
7 | 8 | 7.1169 | 2.7373 | 7.1822e-09 | 0 | 0 | 0 | 0 | 0 | 1 | -90 | 90 | 0.013337 | 0.0033431 | -0.013324 | -0.0033385
7 | 9 | 1.3979 | 0.53765 | 1.4107e-09 | 0 | 0 | 0 | 0 | 0 | 1 | -90 | 90 | -0.021621 | -0.0054191 | 0.021628 | 0.0054217
8 | 16 | 0.084247 | 0.032403 | 8.502e-11 | 0 | 0 | 0 | 0 | 0 | 1 | -90 | 90 | 0.010347 | 0.0025924 | -0.010347 | -0.0025924
9 | 19 | 1.1749 | 0.4519 | 2.3714e-09 | 0 | 0 | 0 | 0 | 0 | 1 | -90 | 90 | 0.075495 | 0.019004 | -0.075422 | -0.018977
9 | 57 | 2.7468 | 1.0564 | 5.5439e-09 | 0 | 0 | 0 | 0 | 0 | 1 | -90 | 90 | -0.097122 | -0.024426 | 0.097404 | 0.024534
16 | 15 | 1.942 | 0.7469 | 1.9598e-09 | 0 | 0 | 0 | 0 | 0 | 1 | -90 | 90 | 0.0042946 | 0.0010756 | -0.0042943 | -0.0010756
19 | 52 | 2.8027 | 1.078 | 5.6569e-09 | 0 | 0 | 0 | 0 | 0 | 1 | -90 | 90 | 0.05461 | 0.013758 | -0.054518 | -0.013724
19 | 17 | 4.8255 | 1.8559 | 4.8697e-09 | 0 | 0 | 0 | 0 | 0 | 1 | -90 | 90 | 0.020812 | 0.0052184 | -0.020789 | -0.0052101
15 | 14 | 7.6046 | 2.9248 | 7.6744e-09 | 0 | 0 | 0 | 0 | 0 | 1 | -90 | 90 | 0.0042942 | 0.0010756 | -0.0042927 | -0.0010758
52 | 51 | 0.68796 | 0.2646 | 1.3885e-09 | 0 | 0 | 0 | 0 | 0 | 1 | -90 | 90 | 0.051651 | 0.013005 | -0.051631 | -0.012998
17 | 18 | 2.0879 | 0.80304 | 2.1071e-09 | 0 | 0 | 0 | 0 | 0 | 1 | -90 | 90 | 0.010619 | 0.0026616 | -0.010617 | -0.0026608
17 | 12 | 0.22985 | 0.088405 | 2.3196e-10 | 0 | 0 | 0 | 0 | 0 | 1 | -90 | 90 | 0.01017 | 0.0025485 | -0.01017 | -0.0025484
10 | 11 | 2.947 | 1.1334 | 2.974e-09 | 0 | 0 | 0 | 0 | 0 | 1 | -90 | 90 | -0.001749 | -0.00043834 | 0.0017491 | 0.00043809
11 | 12 | 1.6068 | 0.618 | 1.6215e-09 | 0 | 0 | 0 | 0 | 0 | 1 | -90 | 90 | -0.0041393 | -0.0010371 | 0.0041396 | 0.0010371
18 | 42 | 1.1409 | 0.4388 | 1.1514e-09 | 0 | 0 | 0 | 0 | 0 | 1 | -90 | 90 | 0.0093627 | 0.0023465 | -0.0093616 | -0.0023462
13 | 14 | 0.67525 | 0.25971 | 6.8145e-10 | 0 | 0 | 0 | 0 | 0 | 1 | -90 | 90 | -0.0017474 | -0.00043793 | 0.0017474 | 0.00043787
42 | 43 | 2.0964 | 0.80633 | 2.1157e-09 | 0 | 0 | 0 | 0 | 0 | 1 | -90 | 90 | 0.007063 | 0.0017701 | -0.0070619 | -0.0017699
51 | 50 | 1.3524 | 0.52016 | 2.7297e-09 | 0 | 0 | 0 | 0 | 0 | 1 | -90 | 90 | 0.050149 | 0.012626 | -0.050112 | -0.012612
20 | 21 | 2.4746 | 0.95177 | 2.4973e-09 | 0 | 0 | 0 | 0 | 0 | 1 | -90 | 90 | 0.0067178 | 0.0016836 | -0.0067166 | -0.0016833
20 | 22 | 1.743 | 0.6704 | 1.759e-09 | 0 | 0 | 0 | 0 | 0 | 1 | -90 | 90 | -0.0096433 | -0.0024168 | 0.0096451 | 0.0024173
21 | 23 | 0.3473 | 0.13358 | 3.5049e-10 | 0 | 0 | 0 | 0 | 0 | 1 | -90 | 90 | 0.0039121 | 0.00098045 | -0.003912 | -0.00098046
22 | 24 | 2.8304 | 1.0886 | 5.7128e-09 | 0 | 0 | 0 | 0 | 0 | 1 | -90 | 90 | -0.046817 | -0.011775 | 0.046885 | 0.0118
22 | 25 | 2.6959 | 1.0369 | 2.7206e-09 | 0 | 0 | 0 | 0 | 0 | 1 | -90 | 90 | 0.037172 | 0.0093574 | -0.037131 | -0.0093419
24 | 50 | 1.0544 | 0.40553 | 2.1281e-09 | 0 | 0 | 0 | 0 | 0 | 1 | -90 | 90 | -0.046885 | -0.0118 | 0.046911 | 0.01181
25 | 56 | 7.1016 | 2.7314 | 7.1668e-09 | 0 | 0 | 0 | 0 | 0 | 1 | -90 | 90 | 0.035061 | 0.0088231 | -0.034964 | -0.0087867
56 | 41 | 6.0378 | 2.3222 | 6.0932e-09 | 0 | 0 | 0 | 0 | 0 | 1 | -90 | 90 | 0.031697 | 0.0079677 | -0.031629 | -0.0079424
41 | 59 | 4.875 | 1.875 | 4.9197e-09 | 0 | 0 | 0 | 0 | 0 | 1 | -90 | 90 | 0.0025564 | 0.00063958 | -0.0025561 | -0.00063991
41 | 39 | 6.0946 | 2.3441 | 6.1506e-09 | 0 | 0 | 0 | 0 | 0 | 1 | -90 | 90 | 0.029073 | 0.0073029 | -0.029015 | -0.0072814
26 | 27 | 1.9904 | 0.76554 | 2.0087e-09 | 0 | 0 | 0 | 0 | 0 | 1 | -90 | 90 | -0.00062935 | -0.00015773 | 0.00062936 | 0.00015755
27 | 28 | 0.076093 | 0.029267 | 7.6792e-11 | 0 | 0 | 0 | 0 | 0 | 1 | -90 | 90 | -0.0012064 | -0.00030217 | 0.0012064 | 0.00030216
28 | 60 | 3.6729 | 1.4127 | 3.7066e-09 | 0 | 0 | 0 | 0 | 0 | 1 | -90 | 90 | -0.0017453 | -0.00043721 | 0.0017454 | 0.00043691
60 | 59 | 2.1197 | 0.81527 | 2.1392e-09 | 0 | 0 | 0 | 0 | 0 | 1 | -90 | 90 | -0.0025559 | -0.00064005 | 0.0025561 | 0.00063991
35 | 36 | 0.0226 | 0.0086924 | 2.2808e-11 | 0 | 0 | 0 | 0 | 0 | 1 | -90 | 90 | 0.003702 | 0.00092696 | -0.003702 | -0.00092696
36 | 48 | 3.7431 | 1.4397 | 3.7775e-09 | 0 | 0 | 0 | 0 | 0 | 1 | -90 | 90 | 0.0018107 | 0.00045295 | -0.0018105 | -0.00045327
48 | 49 | 4.9632 | 1.9089 | 5.0088e-09 | 0 | 0 | 0 | 0 | 0 | 1 | -90 | 90 | 0.00075851 | 0.00018961 | -0.00075848 | -0.00019009
37 | 38 | 2.8028 | 1.078 | 2.8285e-09 | 0 | 0 | 0 | 0 | 0 | 1 | -90 | 90 | 0.027754 | 0.0069626 | -0.02773 | -0.0069536
37 | 39 | 2.3751 | 0.9135 | 2.3969e-09 | 0 | 0 | 0 | 0 | 0 | 1 | -90 | 90 | -0.028505 | -0.0071509 | 0.028527 | 0.007159
38 | 40 | 0.68121 | 0.262 | 6.8746e-10 | 0 | 0 | 0 | 0 | 0 | 1 | -90 | 90 | 0.024968 | 0.0062614 | -0.024963 | -0.0062597
40 | 55 | 2.0712 | 0.79663 | 2.0903e-09 | 0 | 0 | 0 | 0 | 0 | 1 | -90 | 90 | 0.024606 | 0.0061701 | -0.024592 | -0.0061648
55 | 61 | 0.66219 | 0.25469 | 6.6826e-10 | 0 | 0 | 0 | 0 | 0 | 1 | -90 | 90 | 0.019451 | 0.0048765 | -0.019449 | -0.0048755
61 | 54 | 1.8895 | 0.72673 | 1.9068e-09 | 0 | 0 | 0 | 0 | 0 | 1 | -90 | 90 | 0.016235 | 0.0040701 | -0.01623 | -0.0040682
44 | 45 | 2.1622 | 0.83162 | 2.182e-09 | 0 | 0 | 0 | 0 | 0 | 1 | -90 | 90 | -0.0077732 | -0.0019482 | 0.0077747 | 0.0019485
44 | 46 | 0.28167 | 0.10833 | 2.8425e-10 | 0 | 0 | 0 | 0 | 0 | 1 | -90 | 90 | 0.0028378 | 0.00071121 | -0.0028378 | -0.00071123
45 | 47 | 2.3951 | 0.92119 | 2.4171e-09 | 0 | 0 | 0 | 0 | 0 | 1 | -90 | 90 | -0.010451 | -0.0026194 | 0.010454 | 0.0026203
47 | 54 | 2.3447 | 0.90181 | 2.3662e-09 | 0 | 0 | 0 | 0 | 0 | 1 | -90 | 90 | -0.013346 | -0.003345 | 0.01335 | 0.0033465
47 | 53 | 0.46062 | 0.17716 | 4.6485e-10 | 0 | 0 | 0 | 0 | 0 | 1 | -90 | 90 | 0.0028915 | 0.00072466 | -0.0028915 | -0.00072469