## bus_data
BUS_I | BUS_TYPE | Pd | Qd | Gs | Bs | area | Vm | Va | baseKV | zone | Vmax | Vmin
1 | 1 | 0.0054558 | 0.0013674 | 0 | 0 | 1 | 0.99632 | -0.025586 | 0.4 | 1 | 1.1 | 0.9
2 | 1 | 0.006809 | 0.0017065 | 0 | 0 | 1 | 0.99574 | -0.029691 | 0.4 | 1 | 1.1 | 0.9
3 | 1 | 0 | 0 | 0 | 0 | 1 | 0.99642 | -0.02489 | 0.4 | 1 | 1.1 | 0.9
4 | 1 | 0.0013981 | 0.0003504 | 0 | 0 | 1 | 0.99566 | -0.030222 | 0.4 | 1 | 1.1 | 0.9
5 | 1 | 0 | 0 | 0 | 0 | 1 | 0.98933 | -0.074614 | 0.4 | 1 | 1.1 | 0.9
6 | 1 | 0 | 0 | 0 | 0 | 1 | 0.99755 | -0.017038 | 0.4 | 1 | 1.1 | 0.9
9 | 1 | 0.003557 | 0.00089148 | 0 | 0 | 1 | 0.99536 | -0.032302 | 0.4 | 1 | 1.1 | 0.9
28 | 1 | 0 | 0 | 0 | 0 | 1 | 0.98884 | -0.078053 | 0.4 | 1 | 1.1 | 0.9
26 | 1 | 0.0039195 | 0.00098233 | 0 | 0 | 1 | 0.98875 | -0.07872 | 0.4 | 1 | 1.1 | 0.9
23 | 1 | 0.0035892 | 0.00089953 | 0 | 0 | 1 | 0.99537 | -0.03219 | 0.4 | 1 | 1.1 | 0.9
20 | 3 | 0.0036366 | 0.00091141 | 0 | 0 | 1 | 1 | 0 | 0.4 | 1 | 1.1 | 0.9
7 | 1 | 0.0052908 | 0.001326 | 0 | 0 | 1 | 0.99523 | -0.033262 | 0.4 | 1 | 1.1 | 0.9
59 | 1 | 0.0036219 | 0.00090772 | 0 | 0 | 1 | 0.98828 | -0.08199 | 0.4 | 1 | 1.1 | 0.9
56 | 1 | 0.01244 | 0.0031178 | 0 | 0 | 1 | 0.9881 | -0.083264 | 0.4 | 1 | 1.1 | 0.9
25 | 1 | 0.015569 | 0.0039018 | 0 | 0 | 1 | 0.98828 | -0.081985 | 0.4 | 1 | 1.1 | 0.9
38 | 1 | 0 | 0 | 0 | 0 | 1 | 0.9938 | -0.043167 | 0.4 | 1 | 1.1 | 0.9
21 | 1 | 0.0037046 | 0.00092846 | 0 | 0 | 1 | 0.99917 | -0.0058106 | 0.4 | 1 | 1.1 | 0.9
8 | 1 | 0.0018094 | 0.00045348 | 0 | 0 | 1 | 0.99519 | -0.033509 | 0.4 | 1 | 1.1 | 0.9
17 | 1 | 0.0025252 | 0.00063286 | 0 | 0 | 1 | 0.98445 | -0.10912 | 0.4 | 1 | 1.1 | 0.9
19 | 1 | 0 | 0 | 0 | 0 | 1 | 0.98406 | -0.11188 | 0.4 | 1 | 1.1 | 0.9
15 | 1 | 0.0031751 | 0.00079574 | 0 | 0 | 1 | 0.98528 | -0.10325 | 0.4 | 1 | 1.1 | 0.9
60 | 1 | 0.0025402 | 0.00063665 | 0 | 0 | 1 | 0.98398 | -0.1125 | 0.4 | 1 | 1.1 | 0.9
14 | 1 | 0 | 0 | 0 | 0 | 1 | 0.9832 | -0.11806 | 0.4 | 1 | 1.1 | 0.9
10 | 1 | 0.0046531 | 0.0011662 | 0 | 0 | 1 | 0.98249 | -0.12307 | 0.4 | 1 | 1.1 | 0.9
11 | 1 | 0.002549 | 0.00063885 | 0 | 0 | 1 | 0.98242 | -0.12356 | 0.4 | 1 | 1.1 | 0.9
12 | 1 | 0.0025519 | 0.00063957 | 0 | 0 | 1 | 0.98274 | -0.12127 | 0.4 | 1 | 1.1 | 0.9
13 | 1 | 0.0038903 | 0.000975 | 0 | 0 | 1 | 0.9823 | -0.12446 | 0.4 | 1 | 1.1 | 0.9
18 | 1 | 0.0020503 | 0.00051385 | 0 | 0 | 1 | 0.986 | -0.09812 | 0.4 | 1 | 1.1 | 0.9
16 | 1 | 0.0023209 | 0.00058168 | 0 | 0 | 1 | 0.9857 | -0.10028 | 0.4 | 1 | 1.1 | 0.9
27 | 1 | 0.0025853 | 0.00064794 | 0 | 0 | 1 | 0.98589 | -0.098929 | 0.4 | 1 | 1.1 | 0.9
61 | 1 | 0.0027051 | 0.00067797 | 0 | 0 | 1 | 0.98587 | -0.099084 | 0.4 | 1 | 1.1 | 0.9
22 | 1 | 0 | 0 | 0 | 0 | 1 | 0.99859 | -0.0098964 | 0.4 | 1 | 1.1 | 0.9
29 | 1 | 0 | 0 | 0 | 0 | 1 | 0.9981 | -0.013278 | 0.4 | 1 | 1.1 | 0.9
30 | 1 | 0.0069065 | 0.0017309 | 0 | 0 | 1 | 0.99804 | -0.013701 | 0.4 | 1 | 1.1 | 0.9
40 | 1 | 0.0025988 | 0.00065133 | 0 | 0 | 1 | 0.99766 | -0.016413 | 0.4 | 1 | 1.1 | 0.9
39 | 1 | 0 | 0 | 0 | 0 | 1 | 0.99787 | -0.01494 | 0.4 | 1 | 1.1 | 0.9
36 | 1 | 0 | 0 | 0 | 0 | 1 | 0.99335 | -0.04634 | 0.4 | 1 | 1.1 | 0.9
24 | 1 | 0.0038622 | 0.00096796 | 0 | 0 | 1 | 0.98818 | -0.08275 | 0.4 | 1 | 1.1 | 0.9
57 | 1 | 0.0057103 | 0.0014311 | 0 | 0 | 1 | 0.9876 | -0.086802 | 0.4 | 1 | 1.1 | 0.9
35 | 1 | 0.0056384 | 0.0014131 | 0 | 0 | 1 | 0.99179 | -0.0573 | 0.4 | 1 | 1.1 | 0.9
41 | 1 | 0.0083047 | 0.0020814 | 0 | 0 | 1 | 0.99757 | -0.017024 | 0.4 | 1 | 1.1 | 0.9
64 | 1 | 0.0054947 | 0.0013771 | 0 | 0 | 1 | 0.9974 | -0.018243 | 0.4 | 1 | 1.1 | 0.9
31 | 1 | 0.0018902 | 0.00047372 | 0 | 0 | 1 | 0.98487 | -0.10628 | 0.4 | 1 | 1.1 | 0.9
32 | 1 | 0.0017245 | 0.0004322 | 0 | 0 | 1 | 0.98506 | -0.10495 | 0.4 | 1 | 1.1 | 0.9
33 | 1 | 0.0019645 | 0.00049236 | 0 | 0 | 1 | 0.98487 | -0.1063 | 0.4 | 1 | 1.1 | 0.9
34 | 1 | 0.001846 | 0.00046266 | 0 | 0 | 1 | 0.98509 | -0.10471 | 0.4 | 1 | 1.1 | 0.9
37 | 1 | 0.012977 | 0.0032524 | 0 | 0 | 1 | 0.99007 | -0.069455 | 0.4 | 1 | 1.1 | 0.9
46 | 1 | 0.0015322 | 0.00038402 | 0 | 0 | 1 | 0.98689 | -0.0919 | 0.4 | 1 | 1.1 | 0.9
47 | 1 | 0 | 0 | 0 | 0 | 1 | 0.98528 | -0.10339 | 0.4 | 1 | 1.1 | 0.9
45 | 1 | 0.0026648 | 0.00066787 | 0 | 0 | 1 | 0.98581 | -0.099576 | 0.4 | 1 | 1.1 | 0.9
42 | 1 | 0.0009297 | 0.000233 | 0 | 0 | 1 | 0.98588 | -0.099107 | 0.4 | 1 | 1.1 | 0.9
43 | 1 | 0.0051163 | 0.0012823 | 0 | 0 | 1 | 0.98591 | -0.098894 | 0.4 | 1 | 1.1 | 0.9
44 | 1 | 0 | 0 | 0 | 0 | 1 | 0.9861 | -0.097526 | 0.4 | 1 | 1.1 | 0.9
54 | 1 | 0 | 0 | 0 | 0 | 1 | 0.98674 | -0.092992 | 0.4 | 1 | 1.1 | 0.9
48 | 1 | 0.0021346 | 0.00053498 | 0 | 0 | 1 | 0.98579 | -0.099764 | 0.4 | 1 | 1.1 | 0.9
49 | 1 | 0.0012479 | 0.00031274 | 0 | 0 | 1 | 0.98589 | -0.099005 | 0.4 | 1 | 1.1 | 0.9
62 | 1 | 0.0061711 | 0.0015466 | 0 | 0 | 1 | 0.98642 | -0.09528 | 0.4 | 1 | 1.1 | 0.9
52 | 1 | 0 | 0 | 0 | 0 | 1 | 0.98617 | -0.097052 | 0.4 | 1 | 1.1 | 0.9
50 | 1 | 0 | 0 | 0 | 0 | 1 | 0.98603 | -0.098059 | 0.4 | 1 | 1.1 | 0.9
55 | 1 | 0.0023582 | 0.00059102 | 0 | 0 | 1 | 0.98595 | -0.098596 | 0.4 | 1 | 1.1 | 0.9
51 | 1 | 0.0024403 | 0.00061159 | 0 | 0 | 1 | 0.98612 | -0.097365 | 0.4 | 1 | 1.1 | 0.9
58 | 1 | 0.0082049 | 0.0020563 | 0 | 0 | 1 | 0.98747 | -0.087746 | 0.4 | 1 | 1.1 | 0.9

## generator_data
GEN_BUS | PG | QG | QMAX | QMIN | VG | MBASE | GEN_STATUS | PMAX | PMIN
20 | 0.19598 | 0.049355 | 10 | -10 | 1 | 100 | 1 | 10 | 0

## branch_data
F_BUS | T_BUS | BR_R | BR_X | BR_B | RATE_A | RATE_B | RATE_C | TAP | SHIFT | BR_STATUS | ANGMIN | ANGMAX | P_in | Q_in | P_out | Q_out
1 | 2 | 2.8113 | 1.0813 | 2.8371e-09 | 0 | 0 | 0 | 0 | 0 | 1 | -90 | 90 | 0.01888 | 0.004733 | -0.018869 | -0.0047291
1 | 3 | 0.36956 | 0.14214 | 3.7295e-10 | 0 | 0 | 0 | 0 | 0 | 1 | -90 | 90 | -0.024336 | -0.0061003 | 0.024338 | 0.0061012
2 | 4 | 0.56889 | 0.2188 | 5.7411e-10 | 0 | 0 | 0 | 0 | 0 | 1 | -90 | 90 | 0.01206 | 0.0030226 | -0.012059 | -0.0030223
3 | 5 | 7.5189 | 2.8919 | 7.5879e-09 | 0 | 0 | 0 | 0 | 0 | 1 | -90 | 90 | 0.085694 | 0.021581 | -0.085103 | -0.021354
3 | 6 | 0.93067 | 0.35795 | 1.8784e-09 | 0 | 0 | 0 | 0 | 0 | 1 | -90 | 90 | -0.11003 | -0.027682 | 0.11015 | 0.027728
4 | 9 | 2.5181 | 0.96851 | 2.5412e-09 | 0 | 0 | 0 | 0 | 0 | 1 | -90 | 90 | 0.010661 | 0.0026719 | -0.010658 | -0.002671
5 | 28 | 0.71201 | 0.27385 | 7.1854e-10 | 0 | 0 | 0 | 0 | 0 | 1 | -90 | 90 | 0.06173 | 0.015494 | -0.061701 | -0.015483
5 | 26 | 2.2402 | 0.8616 | 2.2607e-09 | 0 | 0 | 0 | 0 | 0 | 1 | -90 | 90 | 0.023373 | 0.0058601 | -0.023359 | -0.0058552
6 | 23 | 3.6105 | 1.3886 | 3.6436e-09 | 0 | 0 | 0 | 0 | 0 | 1 | -90 | 90 | 0.054728 | 0.013776 | -0.054612 | -0.013732
6 | 20 | 1.3538 | 0.52068 | 2.7324e-09 | 0 | 0 | 0 | 0 | 0 | 1 | -90 | 90 | -0.16488 | -0.041505 | 0.16527 | 0.041656
9 | 7 | 1.7438 | 0.6707 | 1.7598e-09 | 0 | 0 | 0 | 0 | 0 | 1 | -90 | 90 | 0.0071012 | 0.0017795 | -0.0071003 | -0.0017793
28 | 59 | 1.424 | 0.5477 | 1.4371e-09 | 0 | 0 | 0 | 0 | 0 | 1 | -90 | 90 | 0.035318 | 0.0088681 | -0.035299 | -0.0088608
28 | 56 | 2.5159 | 0.96766 | 2.539e-09 | 0 | 0 | 0 | 0 | 0 | 1 | -90 | 90 | 0.026382 | 0.0066149 | -0.026363 | -0.0066079
26 | 25 | 2.1388 | 0.8226 | 2.1584e-09 | 0 | 0 | 0 | 0 | 0 | 1 | -90 | 90 | 0.01944 | 0.0048729 | -0.019431 | -0.0048697
23 | 38 | 2.7904 | 1.0732 | 2.816e-09 | 0 | 0 | 0 | 0 | 0 | 1 | -90 | 90 | 0.051023 | 0.012832 | -0.050945 | -0.012803
20 | 21 | 2.7978 | 1.0761 | 2.8235e-09 | 0 | 0 | 0 | 0 | 0 | 1 | -90 | 90 | 0.027065 | 0.0067877 | -0.027043 | -0.0067796
7 | 8 | 1.7643 | 0.67856 | 1.7805e-09 | 0 | 0 | 0 | 0 | 0 | 1 | -90 | 90 | 0.0018095 | 0.00045333 | -0.0018094 | -0.00045348
59 | 18 | 6.485 | 2.4942 | 6.5446e-09 | 0 | 0 | 0 | 0 | 0 | 1 | -90 | 90 | 0.031677 | 0.0079531 | -0.031606 | -0.0079265
56 | 57 | 3.2316 | 1.2429 | 3.2613e-09 | 0 | 0 | 0 | 0 | 0 | 1 | -90 | 90 | 0.013923 | 0.0034901 | -0.013916 | -0.0034878
25 | 24 | 2.5179 | 0.96844 | 2.5411e-09 | 0 | 0 | 0 | 0 | 0 | 1 | -90 | 90 | 0.0038626 | 0.00096786 | -0.0038622 | -0.00096796
38 | 36 | 0.80496 | 0.3096 | 8.1235e-10 | 0 | 0 | 0 | 0 | 0 | 1 | -90 | 90 | 0.050945 | 0.012803 | -0.050923 | -0.012794
21 | 22 | 2.2767 | 0.87566 | 2.2976e-09 | 0 | 0 | 0 | 0 | 0 | 1 | -90 | 90 | 0.023338 | 0.0058511 | -0.023325 | -0.0058463
17 | 19 | 2.1519 | 0.82766 | 2.1717e-09 | 0 | 0 | 0 | 0 | 0 | 1 | -90 | 90 | 0.016212 | 0.004065 | -0.016206 | -0.0040629
17 | 15 | 3.9632 | 1.5243 | 3.9995e-09 | 0 | 0 | 0 | 0 | 0 | 1 | -90 | 90 | -0.018738 | -0.0046979 | 0.018753 | 0.0047034
19 | 60 | 3.0671 | 1.1797 | 3.0952e-09 | 0 | 0 | 0 | 0 | 0 | 1 | -90 | 90 | 0.0025405 | 0.00063643 | -0.0025402 | -0.00063665
19 | 14 | 5.7013 | 2.1928 | 5.7536e-09 | 0 | 0 | 0 | 0 | 0 | 1 | -90 | 90 | 0.013666 | 0.0034264 | -0.013654 | -0.0034225
15 | 16 | 1.7155 | 0.6598 | 1.7312e-09 | 0 | 0 | 0 | 0 | 0 | 1 | -90 | 90 | -0.021928 | -0.0054991 | 0.021937 | 0.0055024
14 | 12 | 2.9612 | 1.1389 | 2.9884e-09 | 0 | 0 | 0 | 0 | 0 | 1 | -90 | 90 | 0.013654 | 0.0034225 | -0.013648 | -0.0034204
10 | 11 | 0.95944 | 0.36902 | 9.6825e-10 | 0 | 0 | 0 | 0 | 0 | 1 | -90 | 90 | 0.0064402 | 0.0016138 | -0.0064398 | -0.0016138
10 | 12 | 2.0329 | 0.78188 | 2.0515e-09 | 0 | 0 | 0 | 0 | 0 | 1 | -90 | 90 | -0.011093 | -0.00278 | 0.011096 | 0.0027809
11 | 13 | 2.9192 | 1.1228 | 2.946e-09 | 0 | 0 | 0 | 0 | 0 | 1 | -90 | 90 | 0.0038908 | 0.0009749 | -0.0038903 | -0.000975
18 | 27 | 1.9353 | 0.74433 | 1.953e-09 | 0 | 0 | 0 | 0 | 0 | 1 | -90 | 90 | 0.0052911 | 0.0013259 | -0.0052905 | -0.0013259
18 | 16 | 1.128 | 0.43384 | 1.1383e-09 | 0 | 0 | 0 | 0 | 0 | 1 | -90 | 90 | 0.024265 | 0.0060868 | -0.024258 | -0.0060841
27 | 61 | 0.72584 | 0.27917 | 7.325e-10 | 0 | 0 | 0 | 0 | 0 | 1 | -90 | 90 | 0.0027052 | 0.00067792 | -0.0027051 | -0.00067797
22 | 29 | 4.0241 | 1.5477 | 4.0611e-09 | 0 | 0 | 0 | 0 | 0 | 1 | -90 | 90 | 0.010914 | 0.0027359 | -0.010909 | -0.0027343
22 | 30 | 3.9797 | 1.5306 | 4.0162e-09 | 0 | 0 | 0 | 0 | 0 | 1 | -90 | 90 | 0.012411 | 0.0031104 | -0.012405 | -0.0031083
29 | 40 | 3.7292 | 1.4343 | 3.7634e-09 | 0 | 0 | 0 | 0 | 0 | 1 | -90 | 90 | 0.010909 | 0.0027343 | -0.010904 | -0.0027329
30 | 39 | 2.9227 | 1.1241 | 2.9495e-09 | 0 | 0 | 0 | 0 | 0 | 1 | -90 | 90 | 0.0054981 | 0.0013773 | -0.0054972 | -0.0013773
40 | 41 | 0.95372 | 0.36682 | 9.6248e-10 | 0 | 0 | 0 | 0 | 0 | 1 | -90 | 90 | 0.0083054 | 0.0020815 | -0.0083047 | -0.0020814
39 | 64 | 7.7867 | 2.9949 | 7.8581e-09 | 0 | 0 | 0 | 0 | 0 | 1 | -90 | 90 | 0.0054972 | 0.0013773 | -0.0054947 | -0.0013771
36 | 35 | 2.7751 | 1.0673 | 2.8005e-09 | 0 | 0 | 0 | 0 | 0 | 1 | -90 | 90 | 0.050923 | 0.012794 | -0.050845 | -0.012765
57 | 58 | 1.4612 | 0.56198 | 1.4746e-09 | 0 | 0 | 0 | 0 | 0 | 1 | -90 | 90 | 0.0082059 | 0.0020566 | -0.0082048 | -0.0020563
35 | 37 | 3.4514 | 1.3275 | 3.4831e-09 | 0 | 0 | 0 | 0 | 0 | 1 | -90 | 90 | 0.045207 | 0.011352 | -0.045131 | -0.011323
31 | 32 | 4.3528 | 1.6742 | 4.3927e-09 | 0 | 0 | 0 | 0 | 0 | 1 | -90 | 90 | -0.0038547 | -0.00096606 | 0.0038554 | 0.00096591
31 | 33 | 0.1348 | 0.051848 | 1.3604e-10 | 0 | 0 | 0 | 0 | 0 | 1 | -90 | 90 | 0.0019645 | 0.00049235 | -0.0019645 | -0.00049236
32 | 34 | 0.53772 | 0.20681 | 5.4265e-10 | 0 | 0 | 0 | 0 | 0 | 1 | -90 | 90 | -0.0055799 | -0.0013981 | 0.0055801 | 0.0013981
34 | 47 | 2.2469 | 0.86419 | 2.2675e-09 | 0 | 0 | 0 | 0 | 0 | 1 | -90 | 90 | -0.0074261 | -0.0018608 | 0.0074274 | 0.0018611
37 | 46 | 8.9096 | 3.4268 | 8.9913e-09 | 0 | 0 | 0 | 0 | 0 | 1 | -90 | 90 | 0.032153 | 0.0080701 | -0.032053 | -0.0080326
46 | 54 | 0.96418 | 0.37084 | 9.7303e-10 | 0 | 0 | 0 | 0 | 0 | 1 | -90 | 90 | 0.014362 | 0.0035984 | -0.01436 | -0.0035976
46 | 44 | 4.4151 | 1.6981 | 4.4556e-09 | 0 | 0 | 0 | 0 | 0 | 1 | -90 | 90 | 0.016159 | 0.0040502 | -0.016146 | -0.0040458
47 | 45 | 6.4988 | 2.4995 | 6.5584e-09 | 0 | 0 | 0 | 0 | 0 | 1 | -90 | 90 | -0.0074274 | -0.0018611 | 0.0074314 | 0.001862
45 | 44 | 2.5695 | 0.98826 | 2.593e-09 | 0 | 0 | 0 | 0 | 0 | 1 | -90 | 90 | -0.010096 | -0.0025298 | 0.010099 | 0.0025307
42 | 43 | 2.9035 | 1.1167 | 2.9301e-09 | 0 | 0 | 0 | 0 | 0 | 1 | -90 | 90 | -0.00092969 | -0.000233 | 0.00092972 | 0.00023273
43 | 44 | 2.8631 | 1.1012 | 2.8894e-09 | 0 | 0 | 0 | 0 | 0 | 1 | -90 | 90 | -0.006046 | -0.001515 | 0.0060471 | 0.0015151
54 | 62 | 4.6981 | 1.807 | 4.7412e-09 | 0 | 0 | 0 | 0 | 0 | 1 | -90 | 90 | 0.006173 | 0.0015469 | -0.0061711 | -0.0015466
54 | 52 | 6.2793 | 2.4151 | 6.3369e-09 | 0 | 0 | 0 | 0 | 0 | 1 | -90 | 90 | 0.0081872 | 0.0020507 | -0.0081826 | -0.0020496
48 | 49 | 4.4975 | 1.7298 | 4.5387e-09 | 0 | 0 | 0 | 0 | 0 | 1 | -90 | 90 | -0.0021346 | -0.00053498 | 0.0021348 | 0.00053463
49 | 50 | 3.5362 | 1.3601 | 3.5686e-09 | 0 | 0 | 0 | 0 | 0 | 1 | -90 | 90 | -0.0033827 | -0.00084737 | 0.0033831 | 0.00084719
52 | 50 | 2.2188 | 0.8534 | 2.2392e-09 | 0 | 0 | 0 | 0 | 0 | 1 | -90 | 90 | 0.0057423 | 0.0014381 | -0.0057415 | -0.001438
52 | 51 | 1.6287 | 0.62644 | 1.6437e-09 | 0 | 0 | 0 | 0 | 0 | 1 | -90 | 90 | 0.0024404 | 0.00061147 | -0.0024403 | -0.00061159
50 | 55 | 2.8841 | 1.1093 | 2.9106e-09 | 0 | 0 | 0 | 0 | 0 | 1 | -90 | 90 | 0.0023584 | 0.0005908 | -0.0023582 | -0.00059102