## bus_data
BUS_I | BUS_TYPE | Pd | Qd | Gs | Bs | area | Vm | Va | baseKV | zone | Vmax | Vmin
1 | 1 | 0.0019235 | 0.00048207 | 0 | 0 | 1 | 0.99317 | -0.047124 | 0.4 | 1 | 1.1 | 0.9
2 | 1 | 0 | 0 | 0 | 0 | 1 | 0.99321 | -0.046825 | 0.4 | 1 | 1.1 | 0.9
4 | 1 | 0 | 0 | 0 | 0 | 1 | 0.99322 | -0.04675 | 0.4 | 1 | 1.1 | 0.9
15 | 1 | 0.0037972 | 0.00095166 | 0 | 0 | 1 | 0.99426 | -0.03959 | 0.4 | 1 | 1.1 | 0.9
12 | 1 | 0.0029891 | 0.00074913 | 0 | 0 | 1 | 0.99189 | -0.055957 | 0.4 | 1 | 1.1 | 0.9
6 | 1 | 0.0020115 | 0.00050412 | 0 | 0 | 1 | 0.99503 | -0.034362 | 0.4 | 1 | 1.1 | 0.9
18 | 1 | 0 | 0 | 0 | 0 | 1 | 0.99506 | -0.034157 | 0.4 | 1 | 1.1 | 0.9
19 | 1 | 0 | 0 | 0 | 0 | 1 | 0.99569 | -0.029688 | 0.4 | 1 | 1.1 | 0.9
13 | 1 | 0.0022357 | 0.00056032 | 0 | 0 | 1 | 0.9902 | -0.067646 | 0.4 | 1 | 1.1 | 0.9
42 | 1 | 0.042518 | 0.010656 | 0 | 0 | 1 | 0.97042 | -0.20772 | 0.4 | 1 | 1.1 | 0.9
41 | 1 | 0 | 0 | 0 | 0 | 1 | 0.97195 | -0.19669 | 0.4 | 1 | 1.1 | 0.9
16 | 1 | 0.0050255 | 0.0012595 | 0 | 0 | 1 | 0.99512 | -0.03371 | 0.4 | 1 | 1.1 | 0.9
7 | 1 | 0.012288 | 0.0030796 | 0 | 0 | 1 | 0.9848 | -0.10625 | 0.4 | 1 | 1.1 | 0.9
8 | 1 | 0 | 0 | 0 | 0 | 1 | 0.98552 | -0.10109 | 0.4 | 1 | 1.1 | 0.9
9 | 1 | 0.0015132 | 0.00037925 | 0 | 0 | 1 | 0.98475 | -0.10657 | 0.4 | 1 | 1.1 | 0.9
10 | 1 | 0 | 0 | 0 | 0 | 1 | 0.9778 | -0.15599 | 0.4 | 1 | 1.1 | 0.9
11 | 1 | 0.0029372 | 0.00073613 | 0 | 0 | 1 | 0.98674 | -0.0925 | 0.4 | 1 | 1.1 | 0.9
35 | 1 | 0.0033231 | 0.00083285 | 0 | 0 | 1 | 0.97718 | -0.16042 | 0.4 | 1 | 1.1 | 0.9
33 | 1 | 0.022078 | 0.0055334 | 0 | 0 | 1 | 0.97708 | -0.16117 | 0.4 | 1 | 1.1 | 0.9
31 | 1 | 0.0060743 | 0.0015224 | 0 | 0 | 1 | 0.99042 | -0.066609 | 0.4 | 1 | 1.1 | 0.9
29 | 1 | 0.0056492 | 0.0014158 | 0 | 0 | 1 | 0.98627 | -0.095805 | 0.4 | 1 | 1.1 | 0.9
45 | 1 | 0.0031866 | 0.00079864 | 0 | 0 | 1 | 0.97711 | -0.16092 | 0.4 | 1 | 1.1 | 0.9
32 | 1 | 0.0036203 | 0.00090733 | 0 | 0 | 1 | 0.99354 | -0.044738 | 0.4 | 1 | 1.1 | 0.9
27 | 1 | 0.0030123 | 0.00075495 | 0 | 0 | 1 | 0.98594 | -0.098189 | 0.4 | 1 | 1.1 | 0.9
14 | 1 | 0 | 0 | 0 | 0 | 1 | 0.97941 | -0.14341 | 0.4 | 1 | 1.1 | 0.9
39 | 1 | 0.0089978 | 0.0022551 | 0 | 0 | 1 | 0.97607 | -0.16719 | 0.4 | 1 | 1.1 | 0.9
37 | 1 | 0.0076739 | 0.0019232 | 0 | 0 | 1 | 0.97452 | -0.17829 | 0.4 | 1 | 1.1 | 0.9
24 | 1 | 0.006744 | 0.0016902 | 0 | 0 | 1 | 0.99666 | -0.023024 | 0.4 | 1 | 1.1 | 0.9
17 | 1 | 0.0030246 | 0.00075803 | 0 | 0 | 1 | 0.99532 | -0.032269 | 0.4 | 1 | 1.1 | 0.9
22 | 1 | 0 | 0 | 0 | 0 | 1 | 0.99781 | -0.015046 | 0.4 | 1 | 1.1 | 0.9
34 | 1 | 0 | 0 | 0 | 0 | 1 | 0.97694 | -0.16219 | 0.4 | 1 | 1.1 | 0.9
44 | 1 | 0 | 0 | 0 | 0 | 1 | 0.97673 | -0.16365 | 0.4 | 1 | 1.1 | 0.9
21 | 3 | 0.0045709 | 0.0011456 | 0 | 0 | 1 | 1 | 0 | 0.4 | 1 | 1.1 | 0.9
23 | 1 | 0.0089421 | 0.0022411 | 0 | 0 | 1 | 0.99976 | -0.0016472 | 0.4 | 1 | 1.1 | 0.9
25 | 1 | 0 | 0 | 0 | 0 | 1 | 0.99392 | -0.042109 | 0.4 | 1 | 1.1 | 0.9
26 | 1 | 0.0032895 | 0.00082444 | 0 | 0 | 1 | 0.98571 | -0.0998 | 0.4 | 1 | 1.1 | 0.9
28 | 1 | 0 | 0 | 0 | 0 | 1 | 0.98536 | -0.10232 | 0.4 | 1 | 1.1 | 0.9
30 | 1 | 0.0018001 | 0.00045116 | 0 | 0 | 1 | 0.98509 | -0.10427 | 0.4 | 1 | 1.1 | 0.9
43 | 1 | 0.0018389 | 0.00046087 | 0 | 0 | 1 | 0.97648 | -0.16546 | 0.4 | 1 | 1.1 | 0.9
36 | 1 | 0.0023491 | 0.00058874 | 0 | 0 | 1 | 0.97378 | -0.18358 | 0.4 | 1 | 1.1 | 0.9
38 | 1 | 0 | 0 | 0 | 0 | 1 | 0.9736 | -0.18488 | 0.4 | 1 | 1.1 | 0.9
40 | 1 | 0.0054896 | 0.0013758 | 0 | 0 | 1 | 0.97265 | -0.19166 | 0.4 | 1 | 1.1 | 0.9

## generator_data
GEN_BUS | PG | QG | QMAX | QMIN | VG | MBASE | GEN_STATUS | PMAX | PMIN
21 | 0.18214 | 0.046059 | 10 | -10 | 1 | 100 | 1 | 10 | 0

## branch_data
F_BUS | T_BUS | BR_R | BR_X | BR_B | RATE_A | RATE_B | RATE_C | TAP | SHIFT | BR_STATUS | ANGMIN | ANGMAX | P_in | Q_in | P_out | Q_out
1 | 2 | 1.9943 | 0.76705 | 2.0126e-09 | 0 | 0 | 0 | 0 | 0 | 1 | -90 | 90 | -0.0019235 | -0.00048207 | 0.0019235 | 0.0004819
2 | 4 | 0.5044 | 0.194 | 5.0903e-10 | 0 | 0 | 0 | 0 | 0 | 1 | -90 | 90 | -0.0019235 | -0.0004819 | 0.0019236 | 0.00048186
4 | 15 | 1.2407 | 0.47717 | 2.5041e-09 | 0 | 0 | 0 | 0 | 0 | 1 | -90 | 90 | -0.075609 | -0.019135 | 0.075686 | 0.019164
4 | 12 | 1.6342 | 0.62856 | 3.2985e-09 | 0 | 0 | 0 | 0 | 0 | 1 | -90 | 90 | 0.073686 | 0.018653 | -0.07359 | -0.018616
15 | 19 | 1.6365 | 0.62942 | 3.303e-09 | 0 | 0 | 0 | 0 | 0 | 1 | -90 | 90 | -0.079483 | -0.020116 | 0.079594 | 0.020158
12 | 13 | 2.1576 | 0.82986 | 4.3549e-09 | 0 | 0 | 0 | 0 | 0 | 1 | -90 | 90 | 0.070601 | 0.017867 | -0.070484 | -0.017823
6 | 18 | 1.3112 | 0.5043 | 1.3232e-09 | 0 | 0 | 0 | 0 | 0 | 1 | -90 | 90 | -0.0020115 | -0.00050412 | 0.0020115 | 0.00050401
18 | 16 | 2.8638 | 1.1015 | 2.8901e-09 | 0 | 0 | 0 | 0 | 0 | 1 | -90 | 90 | -0.0020115 | -0.00050401 | 0.0020116 | 0.00050377
19 | 24 | 0.97774 | 0.37605 | 1.9734e-09 | 0 | 0 | 0 | 0 | 0 | 1 | -90 | 90 | -0.089661 | -0.022681 | 0.089745 | 0.022713
19 | 17 | 3.3088 | 1.2726 | 3.3392e-09 | 0 | 0 | 0 | 0 | 0 | 1 | -90 | 90 | 0.010067 | 0.0025226 | -0.010063 | -0.0025216
13 | 14 | 14.2715 | 5.489 | 2.8805e-08 | 0 | 0 | 0 | 0 | 0 | 1 | -90 | 90 | 0.068249 | 0.017263 | -0.067527 | -0.016988
42 | 41 | 3.1855 | 1.2252 | 6.4294e-09 | 0 | 0 | 0 | 0 | 0 | 1 | -90 | 90 | -0.042518 | -0.010656 | 0.042583 | 0.01068
41 | 40 | 1.4577 | 0.56067 | 2.9422e-09 | 0 | 0 | 0 | 0 | 0 | 1 | -90 | 90 | -0.042583 | -0.01068 | 0.042613 | 0.010692
16 | 17 | 2.6414 | 1.0159 | 2.6657e-09 | 0 | 0 | 0 | 0 | 0 | 1 | -90 | 90 | -0.0070371 | -0.0017633 | 0.0070385 | 0.0017636
7 | 8 | 4.7295 | 1.819 | 4.7729e-09 | 0 | 0 | 0 | 0 | 0 | 1 | -90 | 90 | -0.013801 | -0.0034586 | 0.013811 | 0.0034619
7 | 9 | 2.6444 | 1.0171 | 2.6687e-09 | 0 | 0 | 0 | 0 | 0 | 1 | -90 | 90 | 0.0015133 | 0.00037901 | -0.0015132 | -0.00037925
8 | 10 | 22.6221 | 8.7008 | 2.283e-08 | 0 | 0 | 0 | 0 | 0 | 1 | -90 | 90 | 0.030683 | 0.0077179 | -0.03045 | -0.0076304
8 | 11 | 2.4564 | 0.94475 | 2.4789e-09 | 0 | 0 | 0 | 0 | 0 | 1 | -90 | 90 | -0.044494 | -0.01118 | 0.044547 | 0.0112
10 | 35 | 6.5784 | 2.5302 | 6.6388e-09 | 0 | 0 | 0 | 0 | 0 | 1 | -90 | 90 | 0.0083552 | 0.0020912 | -0.0083501 | -0.0020899
10 | 33 | 2.9177 | 1.1222 | 2.9445e-09 | 0 | 0 | 0 | 0 | 0 | 1 | -90 | 90 | 0.022094 | 0.0055392 | -0.022078 | -0.0055334
11 | 31 | 5.4028 | 2.078 | 5.4524e-09 | 0 | 0 | 0 | 0 | 0 | 1 | -90 | 90 | -0.061246 | -0.015383 | 0.061468 | 0.015467
11 | 29 | 3.0405 | 1.1694 | 3.0684e-09 | 0 | 0 | 0 | 0 | 0 | 1 | -90 | 90 | 0.013762 | 0.0034466 | -0.013756 | -0.0034444
35 | 45 | 1.2427 | 0.47795 | 1.2541e-09 | 0 | 0 | 0 | 0 | 0 | 1 | -90 | 90 | 0.005027 | 0.001257 | -0.0050266 | -0.001257
31 | 32 | 4.1791 | 1.6073 | 4.2174e-09 | 0 | 0 | 0 | 0 | 0 | 1 | -90 | 90 | -0.067542 | -0.01699 | 0.067749 | 0.017069
29 | 27 | 3.7145 | 1.4287 | 3.7486e-09 | 0 | 0 | 0 | 0 | 0 | 1 | -90 | 90 | 0.0081069 | 0.0020286 | -0.0081042 | -0.002028
45 | 34 | 8.4853 | 3.2636 | 8.5631e-09 | 0 | 0 | 0 | 0 | 0 | 1 | -90 | 90 | 0.00184 | 0.00045838 | -0.0018397 | -0.00045907
32 | 25 | 0.47824 | 0.18394 | 4.8263e-10 | 0 | 0 | 0 | 0 | 0 | 1 | -90 | 90 | -0.071369 | -0.017976 | 0.071395 | 0.017986
27 | 26 | 3.9883 | 1.534 | 4.0249e-09 | 0 | 0 | 0 | 0 | 0 | 1 | -90 | 90 | 0.0050919 | 0.001273 | -0.0050908 | -0.001273
14 | 39 | 4.418 | 1.6992 | 8.9171e-09 | 0 | 0 | 0 | 0 | 0 | 1 | -90 | 90 | 0.067527 | 0.016988 | -0.067304 | -0.016903
39 | 37 | 2.3686 | 0.91101 | 4.7807e-09 | 0 | 0 | 0 | 0 | 0 | 1 | -90 | 90 | 0.058306 | 0.014648 | -0.058216 | -0.014614
37 | 36 | 1.2981 | 0.49928 | 2.6201e-09 | 0 | 0 | 0 | 0 | 0 | 1 | -90 | 90 | 0.050543 | 0.012691 | -0.050505 | -0.012676
24 | 22 | 1.0896 | 0.41909 | 2.1992e-09 | 0 | 0 | 0 | 0 | 0 | 1 | -90 | 90 | -0.096489 | -0.024403 | 0.096598 | 0.024445
22 | 25 | 4.9445 | 1.9018 | 4.9899e-09 | 0 | 0 | 0 | 0 | 0 | 1 | -90 | 90 | 0.071666 | 0.01809 | -0.071395 | -0.017986
22 | 21 | 1.1813 | 0.45434 | 2.3842e-09 | 0 | 0 | 0 | 0 | 0 | 1 | -90 | 90 | -0.16826 | -0.042535 | 0.16862 | 0.042672
34 | 44 | 9.8272 | 3.7797 | 9.9174e-09 | 0 | 0 | 0 | 0 | 0 | 1 | -90 | 90 | 0.0018397 | 0.00045907 | -0.0018393 | -0.00045987
44 | 43 | 12.1411 | 4.6697 | 1.2253e-08 | 0 | 0 | 0 | 0 | 0 | 1 | -90 | 90 | 0.0018393 | 0.00045987 | -0.0018389 | -0.00046087
21 | 23 | 2.3986 | 0.92254 | 2.4206e-09 | 0 | 0 | 0 | 0 | 0 | 1 | -90 | 90 | 0.0089442 | 0.0022416 | -0.0089421 | -0.0022411
26 | 28 | 17.5287 | 6.7418 | 1.769e-08 | 0 | 0 | 0 | 0 | 0 | 1 | -90 | 90 | 0.0018012 | 0.00044852 | -0.0018006 | -0.00045
28 | 30 | 13.7059 | 5.2715 | 1.3832e-08 | 0 | 0 | 0 | 0 | 0 | 1 | -90 | 90 | 0.0018006 | 0.00045 | -0.0018001 | -0.00045116
36 | 38 | 0.33512 | 0.12889 | 6.764e-10 | 0 | 0 | 0 | 0 | 0 | 1 | -90 | 90 | 0.048156 | 0.012088 | -0.048148 | -0.012084
38 | 40 | 1.7402 | 0.66932 | 3.5124e-09 | 0 | 0 | 0 | 0 | 0 | 1 | -90 | 90 | 0.048148 | 0.012084 | -0.048102 | -0.012067