## bus_data
BUS_I | BUS_TYPE | Pd | Qd | Gs | Bs | area | Vm | Va | baseKV | zone | Vmax | Vmin
1 | 1 | 0.0097719 | 0.0024491 | 0 | 0 | 1 | 0.99322 | -0.047479 | 0.4 | 1 | 1.1 | 0.9
2 | 1 | 0.031353 | 0.0078577 | 0 | 0 | 1 | 0.99372 | -0.04397 | 0.4 | 1 | 1.1 | 0.9
4 | 1 | 0 | 0 | 0 | 0 | 1 | 0.99533 | -0.032615 | 0.4 | 1 | 1.1 | 0.9
33 | 1 | 0.010799 | 0.0027065 | 0 | 0 | 1 | 0.99837 | -0.01138 | 0.4 | 1 | 1.1 | 0.9
34 | 1 | 0 | 0 | 0 | 0 | 1 | 0.99289 | -0.049793 | 0.4 | 1 | 1.1 | 0.9
5 | 1 | 0 | 0 | 0 | 0 | 1 | 0.98463 | -0.10787 | 0.4 | 1 | 1.1 | 0.9
9 | 1 | 0.0049729 | 0.0012463 | 0 | 0 | 1 | 0.98433 | -0.10999 | 0.4 | 1 | 1.1 | 0.9
6 | 1 | 0.0046001 | 0.0011529 | 0 | 0 | 1 | 0.98486 | -0.10627 | 0.4 | 1 | 1.1 | 0.9
35 | 1 | 0.0009169 | 0.0002298 | 0 | 0 | 1 | 0.99953 | -0.0032436 | 0.4 | 1 | 1.1 | 0.9
45 | 1 | 0.0092276 | 0.0023126 | 0 | 0 | 1 | 0.99156 | -0.05915 | 0.4 | 1 | 1.1 | 0.9
48 | 1 | 0.00026752 | 6.7047e-05 | 0 | 0 | 1 | 0.98431 | -0.11018 | 0.4 | 1 | 1.1 | 0.9
7 | 1 | 0.0038332 | 0.00096069 | 0 | 0 | 1 | 0.98528 | -0.10326 | 0.4 | 1 | 1.1 | 0.9
8 | 1 | 0.0038116 | 0.00095527 | 0 | 0 | 1 | 0.9853 | -0.10313 | 0.4 | 1 | 1.1 | 0.9
32 | 1 | 0.00021106 | 5.2898e-05 | 0 | 0 | 1 | 0.98568 | -0.10045 | 0.4 | 1 | 1.1 | 0.9
20 | 1 | 0.0013039 | 0.00032678 | 0 | 0 | 1 | 0.98613 | -0.097234 | 0.4 | 1 | 1.1 | 0.9
49 | 1 | 0.0012862 | 0.00032235 | 0 | 0 | 1 | 0.98425 | -0.11057 | 0.4 | 1 | 1.1 | 0.9
10 | 1 | 0.0066333 | 0.0016625 | 0 | 0 | 1 | 0.98465 | -0.10775 | 0.4 | 1 | 1.1 | 0.9
11 | 1 | 0.0029749 | 0.00074558 | 0 | 0 | 1 | 0.98429 | -0.11029 | 0.4 | 1 | 1.1 | 0.9
12 | 1 | 0 | 0 | 0 | 0 | 1 | 0.98502 | -0.1051 | 0.4 | 1 | 1.1 | 0.9
13 | 1 | 0.00021082 | 5.2836e-05 | 0 | 0 | 1 | 0.98404 | -0.11206 | 0.4 | 1 | 1.1 | 0.9
14 | 1 | 0 | 0 | 0 | 0 | 1 | 0.98582 | -0.09939 | 0.4 | 1 | 1.1 | 0.9
15 | 1 | 0.00041381 | 0.00010371 | 0 | 0 | 1 | 0.98379 | -0.11388 | 0.4 | 1 | 1.1 | 0.9
17 | 1 | 0.0017784 | 0.00044572 | 0 | 0 | 1 | 0.98645 | -0.094924 | 0.4 | 1 | 1.1 | 0.9
16 | 1 | 0 | 0 | 0 | 0 | 1 | 0.98357 | -0.11541 | 0.4 | 1 | 1.1 | 0.9
21 | 1 | 0.0046123 | 0.001156 | 0 | 0 | 1 | 0.9829 | -0.12018 | 0.4 | 1 | 1.1 | 0.9
22 | 1 | 0 | 0 | 0 | 0 | 1 | 0.98322 | -0.11795 | 0.4 | 1 | 1.1 | 0.9
18 | 1 | 0 | 0 | 0 | 0 | 1 | 0.98655 | -0.094231 | 0.4 | 1 | 1.1 | 0.9
23 | 1 | 0 | 0 | 0 | 0 | 1 | 0.98315 | -0.11841 | 0.4 | 1 | 1.1 | 0.9
19 | 1 | 0.0011738 | 0.00029417 | 0 | 0 | 1 | 0.98853 | -0.08025 | 0.4 | 1 | 1.1 | 0.9
28 | 1 | 0.0027392 | 0.0006865 | 0 | 0 | 1 | 0.98902 | -0.076743 | 0.4 | 1 | 1.1 | 0.9
26 | 1 | 0.0011898 | 0.0002982 | 0 | 0 | 1 | 0.98987 | -0.070805 | 0.4 | 1 | 1.1 | 0.9
53 | 1 | 0.0019336 | 0.0004846 | 0 | 0 | 1 | 0.98306 | -0.11907 | 0.4 | 1 | 1.1 | 0.9
24 | 1 | 0.002978 | 0.00074636 | 0 | 0 | 1 | 0.9903 | -0.067714 | 0.4 | 1 | 1.1 | 0.9
25 | 1 | 0.0027773 | 0.00069605 | 0 | 0 | 1 | 0.99241 | -0.052915 | 0.4 | 1 | 1.1 | 0.9
27 | 1 | 0.0026516 | 0.00066457 | 0 | 0 | 1 | 0.99261 | -0.051492 | 0.4 | 1 | 1.1 | 0.9
29 | 1 | 0 | 0 | 0 | 0 | 1 | 0.99399 | -0.041816 | 0.4 | 1 | 1.1 | 0.9
30 | 1 | 0.0061936 | 0.0015523 | 0 | 0 | 1 | 0.996 | -0.027832 | 0.4 | 1 | 1.1 | 0.9
31 | 1 | 0.0022605 | 0.00056653 | 0 | 0 | 1 | 0.99397 | -0.041994 | 0.4 | 1 | 1.1 | 0.9
38 | 1 | 0.0035444 | 0.00088831 | 0 | 0 | 1 | 0.99817 | -0.012729 | 0.4 | 1 | 1.1 | 0.9
37 | 1 | 0.003842 | 0.00096289 | 0 | 0 | 1 | 0.99857 | -0.0098948 | 0.4 | 1 | 1.1 | 0.9
36 | 3 | 0.0012725 | 0.00031891 | 0 | 0 | 1 | 1 | 0 | 0.4 | 1 | 1.1 | 0.9
42 | 1 | 0 | 0 | 0 | 0 | 1 | 0.99094 | -0.063542 | 0.4 | 1 | 1.1 | 0.9
39 | 1 | 0.0011724 | 0.00029383 | 0 | 0 | 1 | 0.99079 | -0.064604 | 0.4 | 1 | 1.1 | 0.9
40 | 1 | 0 | 0 | 0 | 0 | 1 | 0.99088 | -0.063994 | 0.4 | 1 | 1.1 | 0.9
41 | 1 | 0 | 0 | 0 | 0 | 1 | 0.99076 | -0.06487 | 0.4 | 1 | 1.1 | 0.9
43 | 1 | 0.0028636 | 0.00071769 | 0 | 0 | 1 | 0.99071 | -0.065188 | 0.4 | 1 | 1.1 | 0.9
44 | 1 | 0.00062538 | 0.00015674 | 0 | 0 | 1 | 0.99074 | -0.065012 | 0.4 | 1 | 1.1 | 0.9
46 | 1 | 0 | 0 | 0 | 0 | 1 | 0.99035 | -0.0677 | 0.4 | 1 | 1.1 | 0.9
51 | 1 | 0.00064329 | 0.00016122 | 0 | 0 | 1 | 0.9907 | -0.065234 | 0.4 | 1 | 1.1 | 0.9
52 | 1 | 0.0081882 | 0.0020521 | 0 | 0 | 1 | 0.99029 | -0.068132 | 0.4 | 1 | 1.1 | 0.9

## generator_data
GEN_BUS | PG | QG | QMAX | QMIN | VG | MBASE | GEN_STATUS | PMAX | PMIN
36 | 0.14627 | 0.036809 | 10 | -10 | 1 | 100 | 1 | 10 | 0

## branch_data
F_BUS | T_BUS | BR_R | BR_X | BR_B | RATE_A | RATE_B | RATE_C | TAP | SHIFT | BR_STATUS | ANGMIN | ANGMAX | P_in | Q_in | P_out | Q_out
1 | 2 | 4.616 | 1.7754 | 4.6583e-09 | 0 | 0 | 0 | 0 | 0 | 1 | -90 | 90 | -0.0097719 | -0.0024491 | 0.0097767 | 0.0024504
2 | 4 | 3.5569 | 1.368 | 3.5895e-09 | 0 | 0 | 0 | 0 | 0 | 1 | -90 | 90 | -0.041129 | -0.010308 | 0.041194 | 0.010333
4 | 33 | 4.3023 | 1.6547 | 4.3418e-09 | 0 | 0 | 0 | 0 | 0 | 1 | -90 | 90 | -0.064013 | -0.01606 | 0.064202 | 0.016133
4 | 34 | 9.7198 | 3.7384 | 9.809e-09 | 0 | 0 | 0 | 0 | 0 | 1 | -90 | 90 | 0.022819 | 0.0057276 | -0.022764 | -0.0057077
33 | 35 | 1.416 | 0.5446 | 1.429e-09 | 0 | 0 | 0 | 0 | 0 | 1 | -90 | 90 | -0.075001 | -0.018839 | 0.075086 | 0.018872
34 | 45 | 5.2758 | 2.0292 | 5.3242e-09 | 0 | 0 | 0 | 0 | 0 | 1 | -90 | 90 | 0.022764 | 0.0057077 | -0.022735 | -0.0056969
5 | 9 | 4.1069 | 1.5796 | 4.1446e-09 | 0 | 0 | 0 | 0 | 0 | 1 | -90 | 90 | 0.0065286 | 0.0016356 | -0.0065267 | -0.0016352
5 | 6 | 3.0973 | 1.1913 | 3.1258e-09 | 0 | 0 | 0 | 0 | 0 | 1 | -90 | 90 | -0.0065286 | -0.0016356 | 0.0065301 | 0.0016358
9 | 48 | 1.5382 | 0.59162 | 1.5523e-09 | 0 | 0 | 0 | 0 | 0 | 1 | -90 | 90 | 0.0015538 | 0.00038891 | -0.0015538 | -0.00038905
6 | 7 | 3.4073 | 1.3105 | 3.4385e-09 | 0 | 0 | 0 | 0 | 0 | 1 | -90 | 90 | -0.01113 | -0.0027887 | 0.011135 | 0.0027902
35 | 36 | 0.55857 | 0.21483 | 5.637e-10 | 0 | 0 | 0 | 0 | 0 | 1 | -90 | 90 | -0.076003 | -0.019101 | 0.076037 | 0.019115
45 | 42 | 4.1597 | 1.5999 | 4.1978e-09 | 0 | 0 | 0 | 0 | 0 | 1 | -90 | 90 | 0.013507 | 0.0033842 | -0.013499 | -0.0033815
48 | 49 | 3.8306 | 1.4733 | 3.8658e-09 | 0 | 0 | 0 | 0 | 0 | 1 | -90 | 90 | 0.0012862 | 0.000322 | -0.0012862 | -0.00032235
7 | 8 | 0.11138 | 0.042837 | 1.124e-10 | 0 | 0 | 0 | 0 | 0 | 1 | -90 | 90 | -0.014968 | -0.0037509 | 0.014968 | 0.003751
8 | 32 | 1.8056 | 0.69448 | 1.8222e-09 | 0 | 0 | 0 | 0 | 0 | 1 | -90 | 90 | -0.01878 | -0.0047062 | 0.018787 | 0.0047087
32 | 20 | 2.144 | 0.82462 | 2.1637e-09 | 0 | 0 | 0 | 0 | 0 | 1 | -90 | 90 | -0.018998 | -0.0047616 | 0.019006 | 0.0047647
20 | 18 | 1.8745 | 0.72094 | 1.8917e-09 | 0 | 0 | 0 | 0 | 0 | 1 | -90 | 90 | -0.02031 | -0.0050915 | 0.020319 | 0.0050945
10 | 11 | 3.1589 | 1.215 | 3.1879e-09 | 0 | 0 | 0 | 0 | 0 | 1 | -90 | 90 | 0.010158 | 0.0025445 | -0.010154 | -0.0025434
10 | 12 | 1.9919 | 0.76613 | 2.0102e-09 | 0 | 0 | 0 | 0 | 0 | 1 | -90 | 90 | -0.016791 | -0.0042069 | 0.016797 | 0.0042091
11 | 13 | 3.0967 | 1.1911 | 3.1252e-09 | 0 | 0 | 0 | 0 | 0 | 1 | -90 | 90 | 0.0071794 | 0.0017978 | -0.0071776 | -0.0017975
12 | 14 | 4.2983 | 1.6532 | 4.3378e-09 | 0 | 0 | 0 | 0 | 0 | 1 | -90 | 90 | -0.016797 | -0.0042091 | 0.016811 | 0.0042138
13 | 15 | 3.3017 | 1.2699 | 3.332e-09 | 0 | 0 | 0 | 0 | 0 | 1 | -90 | 90 | 0.0069668 | 0.0017446 | -0.006965 | -0.0017443
14 | 17 | 3.3659 | 1.2946 | 3.3968e-09 | 0 | 0 | 0 | 0 | 0 | 1 | -90 | 90 | -0.016811 | -0.0042138 | 0.016821 | 0.0042175
15 | 16 | 2.9364 | 1.1294 | 2.9634e-09 | 0 | 0 | 0 | 0 | 0 | 1 | -90 | 90 | 0.0065512 | 0.0016406 | -0.0065499 | -0.0016403
17 | 18 | 0.47247 | 0.18172 | 4.7681e-10 | 0 | 0 | 0 | 0 | 0 | 1 | -90 | 90 | -0.018599 | -0.0046632 | 0.018601 | 0.0046638
16 | 22 | 4.8824 | 1.8779 | 4.9272e-09 | 0 | 0 | 0 | 0 | 0 | 1 | -90 | 90 | 0.0065499 | 0.0016403 | -0.0065476 | -0.0016399
21 | 22 | 6.0698 | 2.3345 | 6.1255e-09 | 0 | 0 | 0 | 0 | 0 | 1 | -90 | 90 | -0.0046123 | -0.001156 | 0.0046137 | 0.0011559
22 | 23 | 2.9861 | 1.1485 | 3.0135e-09 | 0 | 0 | 0 | 0 | 0 | 1 | -90 | 90 | 0.0019338 | 0.000484 | -0.0019337 | -0.00048424
18 | 19 | 4.5668 | 1.7564 | 4.6087e-09 | 0 | 0 | 0 | 0 | 0 | 1 | -90 | 90 | -0.03892 | -0.0097584 | 0.038995 | 0.009787
23 | 53 | 4.2968 | 1.6526 | 4.3363e-09 | 0 | 0 | 0 | 0 | 0 | 1 | -90 | 90 | 0.0019337 | 0.00048424 | -0.0019335 | -0.0004846
19 | 28 | 1.1145 | 0.42865 | 1.1247e-09 | 0 | 0 | 0 | 0 | 0 | 1 | -90 | 90 | -0.040169 | -0.010081 | 0.040189 | 0.010089
28 | 26 | 1.7689 | 0.68035 | 1.7851e-09 | 0 | 0 | 0 | 0 | 0 | 1 | -90 | 90 | -0.042928 | -0.010775 | 0.042963 | 0.010788
26 | 24 | 0.89709 | 0.34503 | 9.0532e-10 | 0 | 0 | 0 | 0 | 0 | 1 | -90 | 90 | -0.044153 | -0.011087 | 0.044172 | 0.011094
24 | 25 | 4.0329 | 1.5511 | 4.0699e-09 | 0 | 0 | 0 | 0 | 0 | 1 | -90 | 90 | -0.04715 | -0.01184 | 0.047247 | 0.011877
25 | 27 | 0.36682 | 0.14108 | 3.7019e-10 | 0 | 0 | 0 | 0 | 0 | 1 | -90 | 90 | -0.050025 | -0.012573 | 0.050035 | 0.012577
27 | 29 | 2.3728 | 0.9126 | 2.3945e-09 | 0 | 0 | 0 | 0 | 0 | 1 | -90 | 90 | -0.052686 | -0.013242 | 0.052757 | 0.013269
29 | 30 | 3.2985 | 1.2687 | 3.3288e-09 | 0 | 0 | 0 | 0 | 0 | 1 | -90 | 90 | -0.055018 | -0.013835 | 0.055125 | 0.013876
29 | 31 | 1.0112 | 0.38891 | 1.0204e-09 | 0 | 0 | 0 | 0 | 0 | 1 | -90 | 90 | 0.0022605 | 0.00056645 | -0.0022605 | -0.00056653
30 | 38 | 3.213 | 1.2358 | 3.2425e-09 | 0 | 0 | 0 | 0 | 0 | 1 | -90 | 90 | -0.061319 | -0.015428 | 0.061448 | 0.015478
38 | 37 | 0.57126 | 0.21972 | 5.7651e-10 | 0 | 0 | 0 | 0 | 0 | 1 | -90 | 90 | -0.064993 | -0.016366 | 0.065018 | 0.016376
37 | 36 | 1.8855 | 0.72521 | 1.9028e-09 | 0 | 0 | 0 | 0 | 0 | 1 | -90 | 90 | -0.06886 | -0.017339 | 0.068956 | 0.017375
42 | 46 | 6.4892 | 2.4959 | 6.5488e-09 | 0 | 0 | 0 | 0 | 0 | 1 | -90 | 90 | 0.0081934 | 0.0020534 | -0.0081887 | -0.0020523
42 | 40 | 1.0875 | 0.41825 | 1.0974e-09 | 0 | 0 | 0 | 0 | 0 | 1 | -90 | 90 | 0.0053058 | 0.001328 | -0.0053055 | -0.001328
39 | 40 | 4.3185 | 1.6609 | 4.3581e-09 | 0 | 0 | 0 | 0 | 0 | 1 | -90 | 90 | -0.0017978 | -0.00044976 | 0.001798 | 0.00044939
39 | 41 | 5.3937 | 2.0745 | 5.4432e-09 | 0 | 0 | 0 | 0 | 0 | 1 | -90 | 90 | 0.00062542 | 0.00015593 | -0.0006254 | -0.00015645
40 | 43 | 4.3509 | 1.6734 | 4.3909e-09 | 0 | 0 | 0 | 0 | 0 | 1 | -90 | 90 | 0.0035075 | 0.00087862 | -0.0035069 | -0.00087883
41 | 44 | 2.909 | 1.1188 | 2.9357e-09 | 0 | 0 | 0 | 0 | 0 | 1 | -90 | 90 | 0.0006254 | 0.00015645 | -0.00062538 | -0.00015674
43 | 51 | 0.9026 | 0.34715 | 9.1088e-10 | 0 | 0 | 0 | 0 | 0 | 1 | -90 | 90 | 0.0006433 | 0.00016114 | -0.00064329 | -0.00016122
46 | 52 | 0.67429 | 0.25934 | 6.8048e-10 | 0 | 0 | 0 | 0 | 0 | 1 | -90 | 90 | 0.0081887 | 0.0020523 | -0.0081882 | -0.0020521