## bus_data
BUS_I | BUS_TYPE | Pd | Qd | Gs | Bs | area | Vm | Va | baseKV | zone | Vmax | Vmin
1 | 1 | 0.0064477 | 0.001616 | 0 | 0 | 1 | 0.99771 | -0.015919 | 0.4 | 1 | 1.1 | 0.9
2 | 3 | 0.0078516 | 0.0019678 | 0 | 0 | 1 | 1 | 0 | 0.4 | 1 | 1.1 | 0.9
3 | 1 | 0 | 0 | 0 | 0 | 1 | 0.99588 | -0.02872 | 0.4 | 1 | 1.1 | 0.9
4 | 1 | 0.0061356 | 0.0015377 | 0 | 0 | 1 | 0.99823 | -0.012384 | 0.4 | 1 | 1.1 | 0.9
5 | 1 | 0 | 0 | 0 | 0 | 1 | 0.99433 | -0.039589 | 0.4 | 1 | 1.1 | 0.9
8 | 1 | 0.048119 | 0.01206 | 0 | 0 | 1 | 0.99747 | -0.017701 | 0.4 | 1 | 1.1 | 0.9
11 | 1 | 0.026767 | 0.0067085 | 0 | 0 | 1 | 0.99241 | -0.05309 | 0.4 | 1 | 1.1 | 0.9
6 | 1 | 0 | 0 | 0 | 0 | 1 | 0.99363 | -0.044613 | 0.4 | 1 | 1.1 | 0.9
7 | 1 | 0 | 0 | 0 | 0 | 1 | 0.9964 | -0.025188 | 0.4 | 1 | 1.1 | 0.9
10 | 1 | 0.030519 | 0.0076489 | 0 | 0 | 1 | 0.99302 | -0.048913 | 0.4 | 1 | 1.1 | 0.9
9 | 1 | 0.0208 | 0.005213 | 0 | 0 | 1 | 0.99619 | -0.026678 | 0.4 | 1 | 1.1 | 0.9
12 | 1 | 0.064807 | 0.016242 | 0 | 0 | 1 | 0.99129 | -0.060978 | 0.4 | 1 | 1.1 | 0.9

## generator_data
GEN_BUS | PG | QG | QMAX | QMIN | VG | MBASE | GEN_STATUS | PMAX | PMIN
2 | 0.21263 | 0.053444 | 10 | -10 | 1 | 100 | 1 | 10 | 0

## branch_data
F_BUS | T_BUS | BR_R | BR_X | BR_B | RATE_A | RATE_B | RATE_C | TAP | SHIFT | BR_STATUS | ANGMIN | ANGMAX | P_in | Q_in | P_out | Q_out
1 | 2 | 2.1105 | 0.81173 | 2.1299e-09 | 0 | 0 | 0 | 0 | 0 | 1 | -90 | 90 | -0.098567 | -0.024776 | 0.098786 | 0.02486
1 | 3 | 1.809 | 0.69578 | 1.8256e-09 | 0 | 0 | 0 | 0 | 0 | 1 | -90 | 90 | 0.092119 | 0.02316 | -0.091955 | -0.023097
2 | 4 | 1.5251 | 0.58658 | 3.0782e-09 | 0 | 0 | 0 | 0 | 0 | 1 | -90 | 90 | 0.10599 | 0.026617 | -0.10581 | -0.026547
3 | 5 | 1.5309 | 0.5888 | 1.5449e-09 | 0 | 0 | 0 | 0 | 0 | 1 | -90 | 90 | 0.091955 | 0.023097 | -0.091817 | -0.023044
4 | 8 | 0.69335 | 0.26667 | 6.9971e-10 | 0 | 0 | 0 | 0 | 0 | 1 | -90 | 90 | 0.09967 | 0.025009 | -0.099596 | -0.024981
5 | 11 | 1.895 | 0.72885 | 1.9124e-09 | 0 | 0 | 0 | 0 | 0 | 1 | -90 | 90 | 0.091817 | 0.023044 | -0.091645 | -0.022978
8 | 7 | 1.8883 | 0.72628 | 1.9056e-09 | 0 | 0 | 0 | 0 | 0 | 1 | -90 | 90 | 0.051478 | 0.012921 | -0.051424 | -0.012901
11 | 12 | 1.5598 | 0.59991 | 1.5741e-09 | 0 | 0 | 0 | 0 | 0 | 1 | -90 | 90 | 0.064878 | 0.016269 | -0.064807 | -0.016242
6 | 7 | 8.207 | 3.1566 | 8.2824e-09 | 0 | 0 | 0 | 0 | 0 | 1 | -90 | 90 | -0.030537 | -0.0076557 | 0.03062 | 0.0076865
6 | 10 | 1.8111 | 0.69657 | 1.8277e-09 | 0 | 0 | 0 | 0 | 0 | 1 | -90 | 90 | 0.030537 | 0.0076557 | -0.030519 | -0.0076489
7 | 9 | 0.92664 | 0.3564 | 9.3514e-10 | 0 | 0 | 0 | 0 | 0 | 1 | -90 | 90 | 0.020804 | 0.0052145 | -0.0208 | -0.005213