## bus_data
BUS_I | BUS_TYPE | Pd | Qd | Gs | Bs | area | Vm | Va | baseKV | zone | Vmax | Vmin
67 | 1 | 0.00902 | 0.0022606 | 0 | 0 | 1 | 0.97054 | -0.20795 | 0.4 | 1 | 1.1 | 0.9
68 | 1 | 0 | 0 | 0 | 0 | 1 | 0.97099 | -0.20469 | 0.4 | 1 | 1.1 | 0.9
87 | 1 | 0.0010475 | 0.00026254 | 0 | 0 | 1 | 0.97586 | -0.16965 | 0.4 | 1 | 1.1 | 0.9
70 | 1 | 0.0036513 | 0.00091511 | 0 | 0 | 1 | 0.97763 | -0.15702 | 0.4 | 1 | 1.1 | 0.9
71 | 1 | 0.0036374 | 0.00091161 | 0 | 0 | 1 | 0.9777 | -0.15653 | 0.4 | 1 | 1.1 | 0.9
72 | 1 | 0.0037114 | 0.00093017 | 0 | 0 | 1 | 0.97778 | -0.15594 | 0.4 | 1 | 1.1 | 0.9
82 | 1 | 0 | 0 | 0 | 0 | 1 | 0.97805 | -0.15397 | 0.4 | 1 | 1.1 | 0.9
73 | 1 | 0.0073252 | 0.0018359 | 0 | 0 | 1 | 0.9836 | -0.11449 | 0.4 | 1 | 1.1 | 0.9
74 | 1 | 0.0071728 | 0.0017977 | 0 | 0 | 1 | 0.98615 | -0.096519 | 0.4 | 1 | 1.1 | 0.9
75 | 1 | 0 | 0 | 0 | 0 | 1 | 0.98228 | -0.12386 | 0.4 | 1 | 1.1 | 0.9
76 | 1 | 0 | 0 | 0 | 0 | 1 | 0.99068 | -0.064742 | 0.4 | 1 | 1.1 | 0.9
77 | 1 | 0.0030268 | 0.00075858 | 0 | 0 | 1 | 0.97976 | -0.14178 | 0.4 | 1 | 1.1 | 0.9
91 | 1 | 0 | 0 | 0 | 0 | 1 | 0.99258 | -0.051481 | 0.4 | 1 | 1.1 | 0.9
81 | 1 | 0.0074453 | 0.001866 | 0 | 0 | 1 | 0.97822 | -0.15278 | 0.4 | 1 | 1.1 | 0.9
78 | 1 | 0.0016793 | 0.00042088 | 0 | 0 | 1 | 0.97565 | -0.17119 | 0.4 | 1 | 1.1 | 0.9
79 | 1 | 0.0020961 | 0.00052534 | 0 | 0 | 1 | 0.97572 | -0.17067 | 0.4 | 1 | 1.1 | 0.9
80 | 1 | 0.0017782 | 0.00044565 | 0 | 0 | 1 | 0.97573 | -0.17058 | 0.4 | 1 | 1.1 | 0.9
85 | 1 | 0.0015875 | 0.00039788 | 0 | 0 | 1 | 0.97629 | -0.16662 | 0.4 | 1 | 1.1 | 0.9
83 | 1 | 0.0076941 | 0.0019283 | 0 | 0 | 1 | 0.97705 | -0.16115 | 0.4 | 1 | 1.1 | 0.9
84 | 1 | 0.00094227 | 0.00023615 | 0 | 0 | 1 | 0.97653 | -0.16488 | 0.4 | 1 | 1.1 | 0.9
86 | 1 | 0.001144 | 0.00028671 | 0 | 0 | 1 | 0.97593 | -0.16917 | 0.4 | 1 | 1.1 | 0.9
88 | 3 | 0.0083617 | 0.0020956 | 0 | 0 | 1 | 1 | 0 | 0.4 | 1 | 1.1 | 0.9
89 | 1 | 0.0089653 | 0.0022469 | 0 | 0 | 1 | 0.99677 | -0.022378 | 0.4 | 1 | 1.1 | 0.9
90 | 1 | 0 | 0 | 0 | 0 | 1 | 0.99533 | -0.032332 | 0.4 | 1 | 1.1 | 0.9
92 | 1 | 0.003089 | 0.00077419 | 0 | 0 | 1 | 0.9947 | -0.036738 | 0.4 | 1 | 1.1 | 0.9
100 | 1 | 0.0070186 | 0.001759 | 0 | 0 | 1 | 0.99374 | -0.043515 | 0.4 | 1 | 1.1 | 0.9
96 | 1 | 0.0026693 | 0.00066898 | 0 | 0 | 1 | 0.99232 | -0.053325 | 0.4 | 1 | 1.1 | 0.9
102 | 1 | 0.00067509 | 0.00016919 | 0 | 0 | 1 | 0.99372 | -0.043551 | 0.4 | 1 | 1.1 | 0.9
93 | 1 | 0.0026468 | 0.00066335 | 0 | 0 | 1 | 0.9921 | -0.054862 | 0.4 | 1 | 1.1 | 0.9
94 | 1 | 0.00049611 | 0.00012434 | 0 | 0 | 1 | 0.99225 | -0.053816 | 0.4 | 1 | 1.1 | 0.9
95 | 1 | 0.0012913 | 0.00032364 | 0 | 0 | 1 | 0.99207 | -0.055081 | 0.4 | 1 | 1.1 | 0.9
97 | 1 | 0.0076267 | 0.0019114 | 0 | 0 | 1 | 0.99206 | -0.055352 | 0.4 | 1 | 1.1 | 0.9
98 | 1 | 0.0016967 | 0.00042522 | 0 | 0 | 1 | 0.99296 | -0.049001 | 0.4 | 1 | 1.1 | 0.9
99 | 1 | 0 | 0 | 0 | 0 | 1 | 0.99088 | -0.063644 | 0.4 | 1 | 1.1 | 0.9
101 | 1 | 0.0070879 | 0.0017764 | 0 | 0 | 1 | 0.98946 | -0.073685 | 0.4 | 1 | 1.1 | 0.9
103 | 1 | 0.0072043 | 0.0018056 | 0 | 0 | 1 | 0.98931 | -0.074762 | 0.4 | 1 | 1.1 | 0.9

## generator_data
GEN_BUS | PG | QG | QMAX | QMIN | VG | MBASE | GEN_STATUS | PMAX | PMIN
88 | 0.12352 | 0.031173 | 10 | -10 | 1 | 100 | 1 | 10 | 0

## branch_data
F_BUS | T_BUS | BR_R | BR_X | BR_B | RATE_A | RATE_B | RATE_C | TAP | SHIFT | BR_STATUS | ANGMIN | ANGMAX | P_in | Q_in | P_out | Q_out
67 | 68 | 4.4366 | 1.7064 | 4.4773e-09 | 0 | 0 | 0 | 0 | 0 | 1 | -90 | 90 | -0.0090198 | -0.0022607 | 0.0090239 | 0.0022618
68 | 87 | 47.8543 | 18.4055 | 4.8293e-08 | 0 | 0 | 0 | 0 | 0 | 1 | -90 | 90 | -0.0090239 | -0.0022618 | 0.0090678 | 0.0022741
87 | 86 | 0.58743 | 0.22594 | 5.9282e-10 | 0 | 0 | 0 | 0 | 0 | 1 | -90 | 90 | -0.010115 | -0.0025366 | 0.010116 | 0.0025368
70 | 71 | 1.6698 | 0.64222 | 1.6851e-09 | 0 | 0 | 0 | 0 | 0 | 1 | -90 | 90 | -0.0036513 | -0.00091512 | 0.0036515 | 0.00091505
71 | 72 | 1.0226 | 0.3933 | 1.032e-09 | 0 | 0 | 0 | 0 | 0 | 1 | -90 | 90 | -0.0072889 | -0.0018267 | 0.0072895 | 0.0018268
72 | 82 | 2.2226 | 0.85484 | 2.243e-09 | 0 | 0 | 0 | 0 | 0 | 1 | -90 | 90 | -0.011001 | -0.002757 | 0.011004 | 0.0027579
82 | 83 | 3.304 | 1.2708 | 3.3344e-09 | 0 | 0 | 0 | 0 | 0 | 1 | -90 | 90 | 0.027086 | 0.0067943 | -0.027059 | -0.0067842
82 | 81 | 0.39093 | 0.15036 | 3.9452e-10 | 0 | 0 | 0 | 0 | 0 | 1 | -90 | 90 | -0.03809 | -0.0095521 | 0.038096 | 0.0095545
73 | 74 | 4.0651 | 1.5635 | 4.1024e-09 | 0 | 0 | 0 | 0 | 0 | 1 | -90 | 90 | -0.056148 | -0.014112 | 0.056289 | 0.014166
73 | 75 | 2.43 | 0.9346 | 2.4523e-09 | 0 | 0 | 0 | 0 | 0 | 1 | -90 | 90 | 0.048822 | 0.012276 | -0.048759 | -0.012252
74 | 76 | 6.4157 | 2.4676 | 6.4746e-09 | 0 | 0 | 0 | 0 | 0 | 1 | -90 | 90 | -0.063461 | -0.015963 | 0.063744 | 0.016071
75 | 77 | 4.6297 | 1.7807 | 4.6722e-09 | 0 | 0 | 0 | 0 | 0 | 1 | -90 | 90 | 0.048759 | 0.012252 | -0.048638 | -0.012205
76 | 91 | 2.6946 | 1.0364 | 2.7194e-09 | 0 | 0 | 0 | 0 | 0 | 1 | -90 | 90 | -0.063744 | -0.016071 | 0.063862 | 0.016116
77 | 81 | 3.0189 | 1.1611 | 3.0466e-09 | 0 | 0 | 0 | 0 | 0 | 1 | -90 | 90 | 0.045611 | 0.011447 | -0.045541 | -0.01142
91 | 96 | 3.3279 | 1.28 | 3.3585e-09 | 0 | 0 | 0 | 0 | 0 | 1 | -90 | 90 | 0.0071062 | 0.0017803 | -0.0071044 | -0.00178
91 | 102 | 1.4524 | 0.55862 | 2.9315e-09 | 0 | 0 | 0 | 0 | 0 | 1 | -90 | 90 | -0.070969 | -0.017897 | 0.071048 | 0.017927
78 | 79 | 3.8407 | 1.4772 | 3.8759e-09 | 0 | 0 | 0 | 0 | 0 | 1 | -90 | 90 | -0.0016793 | -0.00042089 | 0.0016794 | 0.00042056
79 | 80 | 0.28888 | 0.11111 | 2.9153e-10 | 0 | 0 | 0 | 0 | 0 | 1 | -90 | 90 | -0.0037756 | -0.00094591 | 0.0037756 | 0.0009459
80 | 85 | 8.8302 | 3.3962 | 8.9112e-09 | 0 | 0 | 0 | 0 | 0 | 1 | -90 | 90 | -0.0055537 | -0.0013915 | 0.0055568 | 0.0013919
85 | 86 | 2.8042 | 1.0785 | 2.8299e-09 | 0 | 0 | 0 | 0 | 0 | 1 | -90 | 90 | 0.011264 | 0.0028248 | -0.01126 | -0.0028235
85 | 84 | 1.1794 | 0.45362 | 1.1902e-09 | 0 | 0 | 0 | 0 | 0 | 1 | -90 | 90 | -0.018408 | -0.0046145 | 0.018413 | 0.0046161
83 | 84 | 2.3948 | 0.92108 | 2.4168e-09 | 0 | 0 | 0 | 0 | 0 | 1 | -90 | 90 | 0.019365 | 0.0048559 | -0.019355 | -0.0048523
88 | 89 | 2.5589 | 0.98421 | 5.1648e-09 | 0 | 0 | 0 | 0 | 0 | 1 | -90 | 90 | 0.11516 | 0.029078 | -0.1148 | -0.028939
89 | 90 | 1.2302 | 0.47314 | 2.4829e-09 | 0 | 0 | 0 | 0 | 0 | 1 | -90 | 90 | 0.10583 | 0.026692 | -0.10568 | -0.026636
90 | 92 | 0.76872 | 0.29566 | 1.5516e-09 | 0 | 0 | 0 | 0 | 0 | 1 | -90 | 90 | 0.074927 | 0.018914 | -0.07488 | -0.018896
90 | 100 | 4.7001 | 1.8077 | 4.7432e-09 | 0 | 0 | 0 | 0 | 0 | 1 | -90 | 90 | 0.030757 | 0.0077218 | -0.030709 | -0.0077039
92 | 102 | 1.2386 | 0.47638 | 2.4999e-09 | 0 | 0 | 0 | 0 | 0 | 1 | -90 | 90 | 0.071791 | 0.018122 | -0.071723 | -0.018096
100 | 98 | 2.9839 | 1.1476 | 3.0113e-09 | 0 | 0 | 0 | 0 | 0 | 1 | -90 | 90 | 0.02369 | 0.0059449 | -0.023672 | -0.0059383
96 | 94 | 1.4177 | 0.54527 | 1.4307e-09 | 0 | 0 | 0 | 0 | 0 | 1 | -90 | 90 | 0.0044352 | 0.001111 | -0.0044349 | -0.001111
93 | 94 | 3.4037 | 1.3091 | 3.4349e-09 | 0 | 0 | 0 | 0 | 0 | 1 | -90 | 90 | -0.0039382 | -0.00098679 | 0.0039387 | 0.00098667
93 | 95 | 2.1748 | 0.83647 | 2.1948e-09 | 0 | 0 | 0 | 0 | 0 | 1 | -90 | 90 | 0.0012914 | 0.00032344 | -0.0012913 | -0.00032364
97 | 98 | 3.7153 | 1.429 | 3.7494e-09 | 0 | 0 | 0 | 0 | 0 | 1 | -90 | 90 | -0.021956 | -0.005506 | 0.021976 | 0.005513
97 | 99 | 7.423 | 2.855 | 7.4911e-09 | 0 | 0 | 0 | 0 | 0 | 1 | -90 | 90 | 0.01433 | 0.0035945 | -0.014313 | -0.0035889
99 | 101 | 8.9696 | 3.4498 | 9.0519e-09 | 0 | 0 | 0 | 0 | 0 | 1 | -90 | 90 | 0.014313 | 0.003589 | -0.014293 | -0.0035822
101 | 103 | 1.9058 | 0.73301 | 1.9233e-09 | 0 | 0 | 0 | 0 | 0 | 1 | -90 | 90 | 0.0072054 | 0.0018058 | -0.0072043 | -0.0018056