## bus_data
BUS_I | BUS_TYPE | Pd | Qd | Gs | Bs | area | Vm | Va | baseKV | zone | Vmax | Vmin
1 | 1 | 0.0020564 | 0.00051539 | 0 | 0 | 1 | 0.98527 | -0.10315 | 0.4 | 1 | 1.1 | 0.9
2 | 1 | 0.0024089 | 0.00060374 | 0 | 0 | 1 | 0.98529 | -0.10303 | 0.4 | 1 | 1.1 | 0.9
3 | 1 | 0.0023553 | 0.0005903 | 0 | 0 | 1 | 0.98512 | -0.10419 | 0.4 | 1 | 1.1 | 0.9
4 | 1 | 0.0010489 | 0.00026289 | 0 | 0 | 1 | 0.98561 | -0.10075 | 0.4 | 1 | 1.1 | 0.9
5 | 1 | 0.0029606 | 0.000742 | 0 | 0 | 1 | 0.98512 | -0.10422 | 0.4 | 1 | 1.1 | 0.9
113 | 1 | 0.0021419 | 0.00053682 | 0 | 0 | 1 | 0.98567 | -0.10032 | 0.4 | 1 | 1.1 | 0.9
73 | 1 | 0 | 0 | 0 | 0 | 1 | 0.98636 | -0.095378 | 0.4 | 1 | 1.1 | 0.9
6 | 1 | 0.0012061 | 0.00030228 | 0 | 0 | 1 | 0.9851 | -0.10434 | 0.4 | 1 | 1.1 | 0.9
7 | 1 | 0.001216 | 0.00030476 | 0 | 0 | 1 | 0.98528 | -0.10309 | 0.4 | 1 | 1.1 | 0.9
8 | 1 | 0.0013344 | 0.00033444 | 0 | 0 | 1 | 0.9851 | -0.10435 | 0.4 | 1 | 1.1 | 0.9
9 | 1 | 0 | 0 | 0 | 0 | 1 | 0.98573 | -0.099908 | 0.4 | 1 | 1.1 | 0.9
10 | 1 | 0.0016653 | 0.00041738 | 0 | 0 | 1 | 0.98502 | -0.10494 | 0.4 | 1 | 1.1 | 0.9
114 | 1 | 0.0010545 | 0.00026428 | 0 | 0 | 1 | 0.98619 | -0.096646 | 0.4 | 1 | 1.1 | 0.9
11 | 1 | 0.001315 | 0.00032957 | 0 | 0 | 1 | 0.98502 | -0.10495 | 0.4 | 1 | 1.1 | 0.9
13 | 1 | 0.0019723 | 0.0004943 | 0 | 0 | 1 | 0.99372 | -0.044016 | 0.4 | 1 | 1.1 | 0.9
14 | 1 | 0.0029688 | 0.00074404 | 0 | 0 | 1 | 0.99362 | -0.044698 | 0.4 | 1 | 1.1 | 0.9
15 | 1 | 0.0012822 | 0.00032134 | 0 | 0 | 1 | 0.99398 | -0.042148 | 0.4 | 1 | 1.1 | 0.9
16 | 1 | 0 | 0 | 0 | 0 | 1 | 0.9935 | -0.045547 | 0.4 | 1 | 1.1 | 0.9
17 | 1 | 0.0023173 | 0.00058076 | 0 | 0 | 1 | 0.9941 | -0.041323 | 0.4 | 1 | 1.1 | 0.9
22 | 1 | 0.0014636 | 0.00036682 | 0 | 0 | 1 | 0.99317 | -0.047877 | 0.4 | 1 | 1.1 | 0.9
28 | 1 | 0.0016544 | 0.00041463 | 0 | 0 | 1 | 0.99427 | -0.040137 | 0.4 | 1 | 1.1 | 0.9
51 | 1 | 0 | 0 | 0 | 0 | 1 | 0.99296 | -0.049317 | 0.4 | 1 | 1.1 | 0.9
29 | 1 | 0.0041829 | 0.0010483 | 0 | 0 | 1 | 0.99466 | -0.037364 | 0.4 | 1 | 1.1 | 0.9
18 | 1 | 0.0011473 | 0.00028753 | 0 | 0 | 1 | 0.99166 | -0.058458 | 0.4 | 1 | 1.1 | 0.9
19 | 1 | 0.002155 | 0.00054009 | 0 | 0 | 1 | 0.99176 | -0.057773 | 0.4 | 1 | 1.1 | 0.9
20 | 1 | 0.0025741 | 0.00064513 | 0 | 0 | 1 | 0.99164 | -0.058599 | 0.4 | 1 | 1.1 | 0.9
21 | 1 | 0.0015166 | 0.0003801 | 0 | 0 | 1 | 0.99179 | -0.057561 | 0.4 | 1 | 1.1 | 0.9
26 | 1 | 0.0015898 | 0.00039845 | 0 | 0 | 1 | 0.99201 | -0.05601 | 0.4 | 1 | 1.1 | 0.9
24 | 1 | 0.0016451 | 0.0004123 | 0 | 0 | 1 | 0.99203 | -0.055883 | 0.4 | 1 | 1.1 | 0.9
52 | 1 | 0.0024486 | 0.00061367 | 0 | 0 | 1 | 0.99293 | -0.049592 | 0.4 | 1 | 1.1 | 0.9
23 | 1 | 0.0024744 | 0.00062014 | 0 | 0 | 1 | 0.99234 | -0.053667 | 0.4 | 1 | 1.1 | 0.9
25 | 1 | 0.0020629 | 0.00051701 | 0 | 0 | 1 | 0.99241 | -0.053189 | 0.4 | 1 | 1.1 | 0.9
27 | 1 | 0.0026693 | 0.00066898 | 0 | 0 | 1 | 0.99275 | -0.050798 | 0.4 | 1 | 1.1 | 0.9
37 | 1 | 0 | 0 | 0 | 0 | 1 | 0.99343 | -0.045999 | 0.4 | 1 | 1.1 | 0.9
39 | 1 | 0.0015079 | 0.00037793 | 0 | 0 | 1 | 0.99324 | -0.047328 | 0.4 | 1 | 1.1 | 0.9
35 | 1 | 0.0014419 | 0.00036138 | 0 | 0 | 1 | 0.99418 | -0.040757 | 0.4 | 1 | 1.1 | 0.9
30 | 1 | 0.0022481 | 0.00056344 | 0 | 0 | 1 | 0.99467 | -0.037303 | 0.4 | 1 | 1.1 | 0.9
31 | 1 | 0.0018056 | 0.00045252 | 0 | 0 | 1 | 0.99478 | -0.036514 | 0.4 | 1 | 1.1 | 0.9
32 | 1 | 0.0032826 | 0.0008227 | 0 | 0 | 1 | 0.99528 | -0.032973 | 0.4 | 1 | 1.1 | 0.9
33 | 1 | 0.0028115 | 0.00070464 | 0 | 0 | 1 | 0.9957 | -0.03006 | 0.4 | 1 | 1.1 | 0.9
34 | 1 | 0 | 0 | 0 | 0 | 1 | 0.99653 | -0.024203 | 0.4 | 1 | 1.1 | 0.9
40 | 1 | 0.0017075 | 0.00042795 | 0 | 0 | 1 | 0.99785 | -0.014988 | 0.4 | 1 | 1.1 | 0.9
41 | 1 | 0.0023561 | 0.00059049 | 0 | 0 | 1 | 0.99495 | -0.035305 | 0.4 | 1 | 1.1 | 0.9
38 | 1 | 0.0026527 | 0.00066484 | 0 | 0 | 1 | 0.99532 | -0.032724 | 0.4 | 1 | 1.1 | 0.9
42 | 1 | 0.0011745 | 0.00029436 | 0 | 0 | 1 | 0.99845 | -0.010768 | 0.4 | 1 | 1.1 | 0.9
79 | 1 | 0.0022116 | 0.00055429 | 0 | 0 | 1 | 0.99423 | -0.04034 | 0.4 | 1 | 1.1 | 0.9
36 | 1 | 0.0041605 | 0.0010427 | 0 | 0 | 1 | 0.9951 | -0.034253 | 0.4 | 1 | 1.1 | 0.9
89 | 1 | 0.0012131 | 0.00030404 | 0 | 0 | 1 | 0.99287 | -0.049955 | 0.4 | 1 | 1.1 | 0.9
88 | 1 | 0.0028136 | 0.00070515 | 0 | 0 | 1 | 0.99255 | -0.052176 | 0.4 | 1 | 1.1 | 0.9
43 | 3 | 0.0035202 | 0.00088224 | 0 | 0 | 1 | 1 | 0 | 0.4 | 1 | 1.1 | 0.9
78 | 1 | 0.0018922 | 0.00047422 | 0 | 0 | 1 | 0.9935 | -0.045486 | 0.4 | 1 | 1.1 | 0.9
44 | 1 | 0 | 0 | 0 | 0 | 1 | 0.99743 | -0.017796 | 0.4 | 1 | 1.1 | 0.9
59 | 1 | 0.002257 | 0.00056567 | 0 | 0 | 1 | 0.99468 | -0.0369 | 0.4 | 1 | 1.1 | 0.9
46 | 1 | 0.0022856 | 0.00057283 | 0 | 0 | 1 | 0.99699 | -0.020874 | 0.4 | 1 | 1.1 | 0.9
65 | 1 | 0.0030812 | 0.00077221 | 0 | 0 | 1 | 0.99175 | -0.057408 | 0.4 | 1 | 1.1 | 0.9
60 | 1 | 0.0014324 | 0.000359 | 0 | 0 | 1 | 0.97843 | -0.15167 | 0.4 | 1 | 1.1 | 0.9
104 | 1 | 0.0015677 | 0.00039289 | 0 | 0 | 1 | 0.97843 | -0.15167 | 0.4 | 1 | 1.1 | 0.9
45 | 1 | 0.0013397 | 0.00033576 | 0 | 0 | 1 | 0.99696 | -0.021131 | 0.4 | 1 | 1.1 | 0.9
47 | 1 | 0.0032024 | 0.0008026 | 0 | 0 | 1 | 0.99664 | -0.023378 | 0.4 | 1 | 1.1 | 0.9
48 | 1 | 0.0016188 | 0.00040571 | 0 | 0 | 1 | 0.99659 | -0.023698 | 0.4 | 1 | 1.1 | 0.9
49 | 1 | 0.0014536 | 0.0003643 | 0 | 0 | 1 | 0.99647 | -0.024559 | 0.4 | 1 | 1.1 | 0.9
50 | 1 | 0.0016675 | 0.00041792 | 0 | 0 | 1 | 0.99643 | -0.024851 | 0.4 | 1 | 1.1 | 0.9
53 | 1 | 0.0019617 | 0.00049164 | 0 | 0 | 1 | 0.99643 | -0.024856 | 0.4 | 1 | 1.1 | 0.9
54 | 1 | 0 | 0 | 0 | 0 | 1 | 0.99287 | -0.049982 | 0.4 | 1 | 1.1 | 0.9
55 | 1 | 0 | 0 | 0 | 0 | 1 | 0.99284 | -0.050204 | 0.4 | 1 | 1.1 | 0.9
56 | 1 | 0.0024478 | 0.00061347 | 0 | 0 | 1 | 0.99282 | -0.050346 | 0.4 | 1 | 1.1 | 0.9
58 | 1 | 0.0019082 | 0.00047823 | 0 | 0 | 1 | 0.98809 | -0.083142 | 0.4 | 1 | 1.1 | 0.9
61 | 1 | 0.0017247 | 0.00043224 | 0 | 0 | 1 | 0.98813 | -0.082864 | 0.4 | 1 | 1.1 | 0.9
62 | 1 | 0.0015157 | 0.00037986 | 0 | 0 | 1 | 0.98819 | -0.082438 | 0.4 | 1 | 1.1 | 0.9
66 | 1 | 0.0026183 | 0.00065621 | 0 | 0 | 1 | 0.99081 | -0.064022 | 0.4 | 1 | 1.1 | 0.9
103 | 1 | 0.0012246 | 0.00030692 | 0 | 0 | 1 | 0.97854 | -0.15093 | 0.4 | 1 | 1.1 | 0.9
63 | 1 | 0.00091373 | 0.000229 | 0 | 0 | 1 | 0.98828 | -0.081835 | 0.4 | 1 | 1.1 | 0.9
64 | 1 | 0.00099455 | 0.00024926 | 0 | 0 | 1 | 0.98851 | -0.080201 | 0.4 | 1 | 1.1 | 0.9
67 | 1 | 0 | 0 | 0 | 0 | 1 | 0.98865 | -0.07919 | 0.4 | 1 | 1.1 | 0.9
68 | 1 | 0.0014158 | 0.00035483 | 0 | 0 | 1 | 0.98814 | -0.0828 | 0.4 | 1 | 1.1 | 0.9
69 | 1 | 0.0015327 | 0.00038414 | 0 | 0 | 1 | 0.98692 | -0.091404 | 0.4 | 1 | 1.1 | 0.9
70 | 1 | 0.0029822 | 0.0007474 | 0 | 0 | 1 | 0.98802 | -0.083615 | 0.4 | 1 | 1.1 | 0.9
111 | 1 | 0.0024045 | 0.00060263 | 0 | 0 | 1 | 0.98644 | -0.09473 | 0.4 | 1 | 1.1 | 0.9
71 | 1 | 0.0022647 | 0.00056759 | 0 | 0 | 1 | 0.98691 | -0.091475 | 0.4 | 1 | 1.1 | 0.9
109 | 1 | 0.0020204 | 0.00050635 | 0 | 0 | 1 | 0.98584 | -0.099011 | 0.4 | 1 | 1.1 | 0.9
72 | 1 | 0.0015811 | 0.00039625 | 0 | 0 | 1 | 0.98683 | -0.092085 | 0.4 | 1 | 1.1 | 0.9
74 | 1 | 0.0023165 | 0.00058056 | 0 | 0 | 1 | 0.99305 | -0.048671 | 0.4 | 1 | 1.1 | 0.9
75 | 1 | 0.0035389 | 0.00088692 | 0 | 0 | 1 | 0.99303 | -0.048832 | 0.4 | 1 | 1.1 | 0.9
76 | 1 | 0 | 0 | 0 | 0 | 1 | 0.99314 | -0.048007 | 0.4 | 1 | 1.1 | 0.9
77 | 1 | 0 | 0 | 0 | 0 | 1 | 0.99223 | -0.054444 | 0.4 | 1 | 1.1 | 0.9
87 | 1 | 0.0056454 | 0.0014149 | 0 | 0 | 1 | 0.99196 | -0.056344 | 0.4 | 1 | 1.1 | 0.9
85 | 1 | 0.0024879 | 0.00062351 | 0 | 0 | 1 | 0.99205 | -0.055732 | 0.4 | 1 | 1.1 | 0.9
90 | 1 | 0.0050383 | 0.0012627 | 0 | 0 | 1 | 0.99188 | -0.056916 | 0.4 | 1 | 1.1 | 0.9
83 | 1 | 0 | 0 | 0 | 0 | 1 | 0.99157 | -0.059072 | 0.4 | 1 | 1.1 | 0.9
80 | 1 | 0.0024371 | 0.0006108 | 0 | 0 | 1 | 0.992 | -0.056056 | 0.4 | 1 | 1.1 | 0.9
81 | 1 | 0.0021097 | 0.00052875 | 0 | 0 | 1 | 0.99197 | -0.056326 | 0.4 | 1 | 1.1 | 0.9
82 | 1 | 0.0033816 | 0.00084751 | 0 | 0 | 1 | 0.99204 | -0.0558 | 0.4 | 1 | 1.1 | 0.9
84 | 1 | 0.0019887 | 0.00049843 | 0 | 0 | 1 | 0.99222 | -0.054538 | 0.4 | 1 | 1.1 | 0.9
86 | 1 | 0.012982 | 0.0032536 | 0 | 0 | 1 | 0.99126 | -0.061277 | 0.4 | 1 | 1.1 | 0.9
91 | 1 | 0.0020595 | 0.00051615 | 0 | 0 | 1 | 0.97926 | -0.14579 | 0.4 | 1 | 1.1 | 0.9
92 | 1 | 0.0021642 | 0.00054239 | 0 | 0 | 1 | 0.97934 | -0.14521 | 0.4 | 1 | 1.1 | 0.9
93 | 1 | 0.001989 | 0.00049849 | 0 | 0 | 1 | 0.97937 | -0.14496 | 0.4 | 1 | 1.1 | 0.9
99 | 1 | 0 | 0 | 0 | 0 | 1 | 0.9796 | -0.14334 | 0.4 | 1 | 1.1 | 0.9
100 | 1 | 0.0020371 | 0.00051054 | 0 | 0 | 1 | 0.97915 | -0.14658 | 0.4 | 1 | 1.1 | 0.9
101 | 1 | 0.0038862 | 0.00097397 | 0 | 0 | 1 | 0.98019 | -0.13914 | 0.4 | 1 | 1.1 | 0.9
94 | 1 | 0.0015866 | 0.00039764 | 0 | 0 | 1 | 0.97876 | -0.14935 | 0.4 | 1 | 1.1 | 0.9
95 | 1 | 0.0012033 | 0.00030157 | 0 | 0 | 1 | 0.97881 | -0.14901 | 0.4 | 1 | 1.1 | 0.9
96 | 1 | 0.0012956 | 0.00032471 | 0 | 0 | 1 | 0.97871 | -0.1497 | 0.4 | 1 | 1.1 | 0.9
97 | 1 | 0.0022883 | 0.0005735 | 0 | 0 | 1 | 0.97914 | -0.14661 | 0.4 | 1 | 1.1 | 0.9
98 | 1 | 0.0012401 | 0.00031079 | 0 | 0 | 1 | 0.97858 | -0.15065 | 0.4 | 1 | 1.1 | 0.9
102 | 1 | 0.0042829 | 0.0010734 | 0 | 0 | 1 | 0.97857 | -0.15072 | 0.4 | 1 | 1.1 | 0.9
105 | 1 | 0.0021712 | 0.00054414 | 0 | 0 | 1 | 0.98114 | -0.13233 | 0.4 | 1 | 1.1 | 0.9
106 | 1 | 0 | 0 | 0 | 0 | 1 | 0.98245 | -0.123 | 0.4 | 1 | 1.1 | 0.9
107 | 1 | 0.0011475 | 0.00028759 | 0 | 0 | 1 | 0.98323 | -0.1175 | 0.4 | 1 | 1.1 | 0.9
112 | 1 | 0.0024001 | 0.00060153 | 0 | 0 | 1 | 0.98384 | -0.11314 | 0.4 | 1 | 1.1 | 0.9
110 | 1 | 0.0015529 | 0.00038919 | 0 | 0 | 1 | 0.98489 | -0.10569 | 0.4 | 1 | 1.1 | 0.9
108 | 1 | 0.0026785 | 0.00067129 | 0 | 0 | 1 | 0.98505 | -0.10457 | 0.4 | 1 | 1.1 | 0.9

## generator_data
GEN_BUS | PG | QG | QMAX | QMIN | VG | MBASE | GEN_STATUS | PMAX | PMIN
43 | 0.22119 | 0.055707 | 10 | -10 | 1 | 100 | 1 | 10 | 0

## branch_data
F_BUS | T_BUS | BR_R | BR_X | BR_B | RATE_A | RATE_B | RATE_C | TAP | SHIFT | BR_STATUS | ANGMIN | ANGMAX | P_in | Q_in | P_out | Q_out
1 | 2 | 0.19234 | 0.073979 | 1.9411e-10 | 0 | 0 | 0 | 0 | 0 | 1 | -90 | 90 | -0.0073731 | -0.0018477 | 0.0073732 | 0.0018478
1 | 3 | 2.473 | 0.95114 | 2.4957e-09 | 0 | 0 | 0 | 0 | 0 | 1 | -90 | 90 | 0.0053167 | 0.0013323 | -0.0053159 | -0.0013323
2 | 4 | 2.954 | 1.1361 | 2.9811e-09 | 0 | 0 | 0 | 0 | 0 | 1 | -90 | 90 | -0.0097822 | -0.0024515 | 0.0097853 | 0.0024524
3 | 5 | 0.15971 | 0.061428 | 1.6118e-10 | 0 | 0 | 0 | 0 | 0 | 1 | -90 | 90 | 0.0029606 | 0.00074199 | -0.0029606 | -0.000742
4 | 113 | 0.49554 | 0.19059 | 5.0009e-10 | 0 | 0 | 0 | 0 | 0 | 1 | -90 | 90 | -0.010834 | -0.0027153 | 0.010835 | 0.0027155
113 | 73 | 4.8258 | 1.8561 | 4.8701e-09 | 0 | 0 | 0 | 0 | 0 | 1 | -90 | 90 | -0.012977 | -0.0032523 | 0.012986 | 0.0032552
73 | 114 | 2.0589 | 0.7919 | 2.0778e-09 | 0 | 0 | 0 | 0 | 0 | 1 | -90 | 90 | 0.0078 | 0.0019541 | -0.0077986 | -0.0019538
73 | 72 | 2.0088 | 0.77263 | 2.0273e-09 | 0 | 0 | 0 | 0 | 0 | 1 | -90 | 90 | -0.020786 | -0.0052093 | 0.020795 | 0.0052128
6 | 7 | 2.8585 | 1.0994 | 2.8847e-09 | 0 | 0 | 0 | 0 | 0 | 1 | -90 | 90 | -0.0055211 | -0.0013835 | 0.0055221 | 0.0013836
6 | 8 | 0.01954 | 0.0075152 | 1.9719e-11 | 0 | 0 | 0 | 0 | 0 | 1 | -90 | 90 | 0.004315 | 0.0010812 | -0.004315 | -0.0010812
7 | 9 | 5.9705 | 2.2963 | 6.0252e-09 | 0 | 0 | 0 | 0 | 0 | 1 | -90 | 90 | -0.0067381 | -0.0016884 | 0.0067411 | 0.0016889
8 | 10 | 2.5214 | 0.96978 | 2.5446e-09 | 0 | 0 | 0 | 0 | 0 | 1 | -90 | 90 | 0.0029806 | 0.00074679 | -0.0029803 | -0.00074694
9 | 114 | 6.1211 | 2.3543 | 6.1773e-09 | 0 | 0 | 0 | 0 | 0 | 1 | -90 | 90 | -0.0067411 | -0.0016889 | 0.0067441 | 0.0016895
10 | 11 | 0.10647 | 0.04095 | 1.0745e-10 | 0 | 0 | 0 | 0 | 0 | 1 | -90 | 90 | 0.001315 | 0.00032956 | -0.001315 | -0.00032957
13 | 14 | 0.93918 | 0.36122 | 9.478e-10 | 0 | 0 | 0 | 0 | 0 | 1 | -90 | 90 | 0.0093338 | 0.0023384 | -0.0093329 | -0.0023381
13 | 15 | 2.1241 | 0.81697 | 2.1436e-09 | 0 | 0 | 0 | 0 | 0 | 1 | -90 | 90 | -0.011306 | -0.0028327 | 0.011309 | 0.0028336
14 | 16 | 1.7125 | 0.65866 | 1.7282e-09 | 0 | 0 | 0 | 0 | 0 | 1 | -90 | 90 | 0.0063642 | 0.0015941 | -0.0063634 | -0.001594
15 | 17 | 0.84357 | 0.32445 | 8.5131e-10 | 0 | 0 | 0 | 0 | 0 | 1 | -90 | 90 | -0.012591 | -0.0031549 | 0.012593 | 0.0031554
16 | 22 | 4.7033 | 1.8089 | 4.7464e-09 | 0 | 0 | 0 | 0 | 0 | 1 | -90 | 90 | 0.0063634 | 0.001594 | -0.0063614 | -0.0015937
17 | 28 | 1.0235 | 0.39366 | 1.0329e-09 | 0 | 0 | 0 | 0 | 0 | 1 | -90 | 90 | -0.01491 | -0.0037362 | 0.014912 | 0.003737
22 | 51 | 3.7748 | 1.4518 | 3.8094e-09 | 0 | 0 | 0 | 0 | 0 | 1 | -90 | 90 | 0.0048978 | 0.0012268 | -0.0048968 | -0.0012268
28 | 29 | 2.1561 | 0.82926 | 2.1759e-09 | 0 | 0 | 0 | 0 | 0 | 1 | -90 | 90 | -0.016567 | -0.0041516 | 0.016573 | 0.0041539
51 | 52 | 0.7188 | 0.27646 | 7.2539e-10 | 0 | 0 | 0 | 0 | 0 | 1 | -90 | 90 | 0.0048968 | 0.0012268 | -0.0048966 | -0.0012268
29 | 30 | 0.037465 | 0.014409 | 3.7808e-11 | 0 | 0 | 0 | 0 | 0 | 1 | -90 | 90 | -0.020756 | -0.0052022 | 0.020756 | 0.0052023
18 | 19 | 2.3572 | 0.90661 | 2.3788e-09 | 0 | 0 | 0 | 0 | 0 | 1 | -90 | 90 | -0.0037214 | -0.00093261 | 0.0037218 | 0.00093251
18 | 20 | 0.69978 | 0.26915 | 7.062e-10 | 0 | 0 | 0 | 0 | 0 | 1 | -90 | 90 | 0.0025741 | 0.00064508 | -0.0025741 | -0.00064513
19 | 21 | 0.46167 | 0.17757 | 4.6591e-10 | 0 | 0 | 0 | 0 | 0 | 1 | -90 | 90 | -0.0058767 | -0.0014726 | 0.0058769 | 0.0014726
21 | 26 | 2.6886 | 1.0341 | 2.7133e-09 | 0 | 0 | 0 | 0 | 0 | 1 | -90 | 90 | -0.0073935 | -0.0018527 | 0.0073951 | 0.0018531
26 | 24 | 0.18017 | 0.069296 | 1.8182e-10 | 0 | 0 | 0 | 0 | 0 | 1 | -90 | 90 | -0.008985 | -0.0022515 | 0.0089851 | 0.0022516
24 | 23 | 2.6732 | 1.0282 | 2.6977e-09 | 0 | 0 | 0 | 0 | 0 | 1 | -90 | 90 | -0.01063 | -0.0026639 | 0.010633 | 0.0026648
52 | 54 | 2.0462 | 0.78701 | 2.065e-09 | 0 | 0 | 0 | 0 | 0 | 1 | -90 | 90 | 0.002448 | 0.00061318 | -0.0024479 | -0.00061333
23 | 25 | 0.46697 | 0.1796 | 4.7126e-10 | 0 | 0 | 0 | 0 | 0 | 1 | -90 | 90 | -0.013108 | -0.003285 | 0.013109 | 0.0032853
25 | 27 | 2.0224 | 0.77783 | 2.0409e-09 | 0 | 0 | 0 | 0 | 0 | 1 | -90 | 90 | -0.015172 | -0.0038023 | 0.015177 | 0.003804
27 | 37 | 3.4548 | 1.3288 | 3.4865e-09 | 0 | 0 | 0 | 0 | 0 | 1 | -90 | 90 | -0.017846 | -0.004473 | 0.017858 | 0.0044772
37 | 39 | 1.1046 | 0.42484 | 1.1147e-09 | 0 | 0 | 0 | 0 | 0 | 1 | -90 | 90 | 0.015469 | 0.0038777 | -0.015466 | -0.0038767
37 | 35 | 2.0249 | 0.77882 | 2.0435e-09 | 0 | 0 | 0 | 0 | 0 | 1 | -90 | 90 | -0.033326 | -0.0083549 | 0.033351 | 0.008364
39 | 89 | 2.4189 | 0.93035 | 2.4411e-09 | 0 | 0 | 0 | 0 | 0 | 1 | -90 | 90 | 0.013958 | 0.0034988 | -0.013953 | -0.0034971
35 | 36 | 2.4116 | 0.92754 | 2.4337e-09 | 0 | 0 | 0 | 0 | 0 | 1 | -90 | 90 | -0.034792 | -0.0087254 | 0.034824 | 0.0087372
30 | 31 | 0.44204 | 0.17002 | 4.461e-10 | 0 | 0 | 0 | 0 | 0 | 1 | -90 | 90 | -0.023004 | -0.0057657 | 0.023007 | 0.0057666
31 | 32 | 1.8412 | 0.70816 | 1.8581e-09 | 0 | 0 | 0 | 0 | 0 | 1 | -90 | 90 | -0.024812 | -0.0062191 | 0.024825 | 0.0062236
32 | 33 | 1.3383 | 0.51474 | 1.3506e-09 | 0 | 0 | 0 | 0 | 0 | 1 | -90 | 90 | -0.028107 | -0.0070463 | 0.028119 | 0.0070506
33 | 34 | 2.4495 | 0.94213 | 2.472e-09 | 0 | 0 | 0 | 0 | 0 | 1 | -90 | 90 | -0.03093 | -0.0077552 | 0.030955 | 0.0077646
34 | 40 | 1.0756 | 0.41368 | 2.1709e-09 | 0 | 0 | 0 | 0 | 0 | 1 | -90 | 90 | -0.11128 | -0.027932 | 0.11142 | 0.027986
34 | 41 | 3.7256 | 1.4329 | 3.7598e-09 | 0 | 0 | 0 | 0 | 0 | 1 | -90 | 90 | 0.038629 | 0.0097004 | -0.038569 | -0.0096779
34 | 38 | 2.6486 | 1.0187 | 2.6729e-09 | 0 | 0 | 0 | 0 | 0 | 1 | -90 | 90 | 0.041695 | 0.010467 | -0.041645 | -0.010448
40 | 42 | 0.48607 | 0.18695 | 9.8107e-10 | 0 | 0 | 0 | 0 | 0 | 1 | -90 | 90 | -0.11313 | -0.028414 | 0.1132 | 0.02844
41 | 79 | 1.7959 | 0.69073 | 1.8124e-09 | 0 | 0 | 0 | 0 | 0 | 1 | -90 | 90 | 0.036213 | 0.0090874 | -0.036188 | -0.0090778
38 | 36 | 0.50691 | 0.19497 | 5.1157e-10 | 0 | 0 | 0 | 0 | 0 | 1 | -90 | 90 | 0.038993 | 0.0097831 | -0.038984 | -0.00978
42 | 43 | 1.2301 | 0.47313 | 2.4829e-09 | 0 | 0 | 0 | 0 | 0 | 1 | -90 | 90 | -0.11437 | -0.028734 | 0.11454 | 0.0288
79 | 78 | 1.9522 | 0.75083 | 1.9701e-09 | 0 | 0 | 0 | 0 | 0 | 1 | -90 | 90 | 0.033976 | 0.0085236 | -0.033952 | -0.0085144
89 | 88 | 2.2377 | 0.86067 | 2.2583e-09 | 0 | 0 | 0 | 0 | 0 | 1 | -90 | 90 | 0.01274 | 0.003193 | -0.012736 | -0.0031918
88 | 84 | 3.054 | 1.1746 | 3.0821e-09 | 0 | 0 | 0 | 0 | 0 | 1 | -90 | 90 | 0.0099221 | 0.0024866 | -0.0099188 | -0.0024857
43 | 44 | 2.2713 | 0.87359 | 2.2922e-09 | 0 | 0 | 0 | 0 | 0 | 1 | -90 | 90 | 0.10313 | 0.026025 | -0.10287 | -0.025926
78 | 76 | 1.0119 | 0.3892 | 1.0212e-09 | 0 | 0 | 0 | 0 | 0 | 1 | -90 | 90 | 0.03206 | 0.0080402 | -0.032049 | -0.008036
44 | 59 | 2.7972 | 1.0758 | 2.8229e-09 | 0 | 0 | 0 | 0 | 0 | 1 | -90 | 90 | 0.089332 | 0.022532 | -0.089093 | -0.022441
44 | 46 | 2.9451 | 1.1327 | 2.9721e-09 | 0 | 0 | 0 | 0 | 0 | 1 | -90 | 90 | 0.01354 | 0.0033937 | -0.013534 | -0.0033918
59 | 65 | 3.0643 | 1.1786 | 3.0924e-09 | 0 | 0 | 0 | 0 | 0 | 1 | -90 | 90 | 0.086836 | 0.021875 | -0.086587 | -0.02178
46 | 45 | 0.29576 | 0.11376 | 2.9848e-10 | 0 | 0 | 0 | 0 | 0 | 1 | -90 | 90 | 0.011248 | 0.002819 | -0.011248 | -0.0028188
65 | 66 | 1.021 | 0.39267 | 1.0303e-09 | 0 | 0 | 0 | 0 | 0 | 1 | -90 | 90 | 0.083506 | 0.021008 | -0.083429 | -0.020978
60 | 104 | 0.0071482 | 0.0027493 | 7.2138e-12 | 0 | 0 | 0 | 0 | 0 | 1 | -90 | 90 | -0.0014324 | -0.000359 | 0.0014324 | 0.000359
104 | 103 | 3.064 | 1.1785 | 3.0922e-09 | 0 | 0 | 0 | 0 | 0 | 1 | -90 | 90 | -0.003 | -0.00075189 | 0.0030004 | 0.00075171
45 | 47 | 2.9348 | 1.1288 | 2.9617e-09 | 0 | 0 | 0 | 0 | 0 | 1 | -90 | 90 | 0.0099081 | 0.0024831 | -0.009905 | -0.0024822
47 | 48 | 0.61861 | 0.23793 | 6.2429e-10 | 0 | 0 | 0 | 0 | 0 | 1 | -90 | 90 | 0.0067026 | 0.0016796 | -0.0067023 | -0.0016795
48 | 49 | 2.1886 | 0.84175 | 2.2086e-09 | 0 | 0 | 0 | 0 | 0 | 1 | -90 | 90 | 0.0050835 | 0.0012738 | -0.0050829 | -0.0012738
49 | 50 | 1.0409 | 0.40035 | 1.0505e-09 | 0 | 0 | 0 | 0 | 0 | 1 | -90 | 90 | 0.0036293 | 0.00090951 | -0.0036292 | -0.00090956
50 | 53 | 0.033145 | 0.012748 | 3.3449e-11 | 0 | 0 | 0 | 0 | 0 | 1 | -90 | 90 | 0.0019617 | 0.00049164 | -0.0019617 | -0.00049164
54 | 55 | 1.1631 | 0.44735 | 1.1738e-09 | 0 | 0 | 0 | 0 | 0 | 1 | -90 | 90 | 0.0024479 | 0.00061333 | -0.0024478 | -0.00061342
55 | 56 | 0.74555 | 0.28675 | 7.5239e-10 | 0 | 0 | 0 | 0 | 0 | 1 | -90 | 90 | 0.0024478 | 0.00061342 | -0.0024478 | -0.00061347
58 | 61 | 1.8514 | 0.71208 | 1.8684e-09 | 0 | 0 | 0 | 0 | 0 | 1 | -90 | 90 | -0.0019082 | -0.00047823 | 0.0019082 | 0.00047808
61 | 62 | 1.491 | 0.57347 | 1.5047e-09 | 0 | 0 | 0 | 0 | 0 | 1 | -90 | 90 | -0.0036329 | -0.00091032 | 0.0036331 | 0.00091026
62 | 63 | 1.4896 | 0.57294 | 1.5033e-09 | 0 | 0 | 0 | 0 | 0 | 1 | -90 | 90 | -0.0051488 | -0.0012901 | 0.0051492 | 0.0012901
66 | 67 | 2.4103 | 0.92703 | 2.4324e-09 | 0 | 0 | 0 | 0 | 0 | 1 | -90 | 90 | 0.080811 | 0.020322 | -0.080641 | -0.020257
103 | 102 | 0.63699 | 0.245 | 6.4283e-10 | 0 | 0 | 0 | 0 | 0 | 1 | -90 | 90 | -0.004225 | -0.0010586 | 0.0042251 | 0.0010586
63 | 64 | 3.4258 | 1.3176 | 3.4572e-09 | 0 | 0 | 0 | 0 | 0 | 1 | -90 | 90 | -0.0060629 | -0.0015191 | 0.0060643 | 0.0015193
64 | 67 | 1.8223 | 0.70087 | 1.839e-09 | 0 | 0 | 0 | 0 | 0 | 1 | -90 | 90 | -0.0070589 | -0.0017686 | 0.0070598 | 0.0017688
67 | 68 | 1.582 | 0.60846 | 1.5965e-09 | 0 | 0 | 0 | 0 | 0 | 1 | -90 | 90 | 0.029085 | 0.0072961 | -0.029071 | -0.0072906
67 | 69 | 3.5125 | 1.351 | 3.5448e-09 | 0 | 0 | 0 | 0 | 0 | 1 | -90 | 90 | 0.044495 | 0.011192 | -0.04442 | -0.011163
68 | 70 | 0.37531 | 0.14435 | 3.7875e-10 | 0 | 0 | 0 | 0 | 0 | 1 | -90 | 90 | 0.027655 | 0.0069358 | -0.027652 | -0.0069346
69 | 111 | 0.98856 | 0.38021 | 9.9763e-10 | 0 | 0 | 0 | 0 | 0 | 1 | -90 | 90 | 0.042887 | 0.010779 | -0.042867 | -0.010771
70 | 71 | 4.0524 | 1.5586 | 4.0896e-09 | 0 | 0 | 0 | 0 | 0 | 1 | -90 | 90 | 0.02467 | 0.0061872 | -0.024643 | -0.0061773
111 | 109 | 1.3473 | 0.5182 | 1.3597e-09 | 0 | 0 | 0 | 0 | 0 | 1 | -90 | 90 | 0.040463 | 0.010169 | -0.040439 | -0.01016
71 | 72 | 0.34585 | 0.13302 | 3.4902e-10 | 0 | 0 | 0 | 0 | 0 | 1 | -90 | 90 | 0.022378 | 0.0056097 | -0.022376 | -0.005609
109 | 108 | 1.8393 | 0.70743 | 1.8562e-09 | 0 | 0 | 0 | 0 | 0 | 1 | -90 | 90 | 0.038418 | 0.0096534 | -0.038389 | -0.0096421
74 | 75 | 0.58428 | 0.22472 | 5.8965e-10 | 0 | 0 | 0 | 0 | 0 | 1 | -90 | 90 | 0.0035389 | 0.00088689 | -0.0035389 | -0.00088692
74 | 76 | 1.457 | 0.56037 | 1.4703e-09 | 0 | 0 | 0 | 0 | 0 | 1 | -90 | 90 | -0.0058554 | -0.0014675 | 0.0058559 | 0.0014675
76 | 77 | 3.1585 | 1.2148 | 3.1875e-09 | 0 | 0 | 0 | 0 | 0 | 1 | -90 | 90 | 0.026193 | 0.0065685 | -0.02617 | -0.0065598
77 | 87 | 2.2788 | 0.87644 | 2.2997e-09 | 0 | 0 | 0 | 0 | 0 | 1 | -90 | 90 | 0.010687 | 0.0026785 | -0.010684 | -0.0026776
77 | 85 | 1.0672 | 0.41047 | 1.077e-09 | 0 | 0 | 0 | 0 | 0 | 1 | -90 | 90 | 0.015483 | 0.0038814 | -0.01548 | -0.0038804
87 | 90 | 1.4559 | 0.55996 | 1.4692e-09 | 0 | 0 | 0 | 0 | 0 | 1 | -90 | 90 | 0.0050387 | 0.0012627 | -0.0050383 | -0.0012627
85 | 83 | 3.2952 | 1.2674 | 3.3254e-09 | 0 | 0 | 0 | 0 | 0 | 1 | -90 | 90 | 0.012992 | 0.0032569 | -0.012986 | -0.0032549
83 | 86 | 2.1743 | 0.83627 | 2.1943e-09 | 0 | 0 | 0 | 0 | 0 | 1 | -90 | 90 | 0.012986 | 0.0032549 | -0.012982 | -0.0032536
80 | 81 | 1.6378 | 0.62993 | 1.6529e-09 | 0 | 0 | 0 | 0 | 0 | 1 | -90 | 90 | 0.0021098 | 0.00052861 | -0.0021097 | -0.00052875
80 | 82 | 0.721 | 0.27731 | 7.2762e-10 | 0 | 0 | 0 | 0 | 0 | 1 | -90 | 90 | -0.0045469 | -0.0011394 | 0.0045471 | 0.0011394
82 | 84 | 2.0407 | 0.78487 | 2.0594e-09 | 0 | 0 | 0 | 0 | 0 | 1 | -90 | 90 | -0.0079287 | -0.0019869 | 0.0079301 | 0.0019872
91 | 92 | 3.5392 | 1.3612 | 3.5717e-09 | 0 | 0 | 0 | 0 | 0 | 1 | -90 | 90 | -0.0020594 | -0.00051615 | 0.0020596 | 0.00051587
92 | 93 | 0.73173 | 0.28144 | 7.3845e-10 | 0 | 0 | 0 | 0 | 0 | 1 | -90 | 90 | -0.0042238 | -0.0010583 | 0.0042239 | 0.0010583
93 | 99 | 3.2534 | 1.2513 | 3.2833e-09 | 0 | 0 | 0 | 0 | 0 | 1 | -90 | 90 | -0.0062129 | -0.0015567 | 0.0062143 | 0.001557
99 | 100 | 2.2268 | 0.85646 | 2.2472e-09 | 0 | 0 | 0 | 0 | 0 | 1 | -90 | 90 | 0.018174 | 0.004556 | -0.018166 | -0.0045531
99 | 101 | 2.1538 | 0.82839 | 2.1736e-09 | 0 | 0 | 0 | 0 | 0 | 1 | -90 | 90 | -0.024388 | -0.006113 | 0.024403 | 0.0061182
100 | 97 | 0.025966 | 0.009987 | 2.6204e-11 | 0 | 0 | 0 | 0 | 0 | 1 | -90 | 90 | 0.016129 | 0.0040426 | -0.016129 | -0.0040426
101 | 105 | 3.0187 | 1.161 | 3.0464e-09 | 0 | 0 | 0 | 0 | 0 | 1 | -90 | 90 | -0.028289 | -0.0070922 | 0.028315 | 0.0071022
94 | 95 | 0.33503 | 0.12886 | 3.381e-10 | 0 | 0 | 0 | 0 | 0 | 1 | -90 | 90 | -0.012632 | -0.0031657 | 0.012633 | 0.0031659
94 | 96 | 0.40321 | 0.15508 | 4.0691e-10 | 0 | 0 | 0 | 0 | 0 | 1 | -90 | 90 | 0.011046 | 0.0027681 | -0.011045 | -0.0027679
95 | 97 | 2.1595 | 0.83057 | 2.1793e-09 | 0 | 0 | 0 | 0 | 0 | 1 | -90 | 90 | -0.013836 | -0.0034675 | 0.013841 | 0.0034691
96 | 98 | 1.213 | 0.46653 | 1.2241e-09 | 0 | 0 | 0 | 0 | 0 | 1 | -90 | 90 | 0.0097494 | 0.0024432 | -0.0097481 | -0.0024428
98 | 102 | 0.10077 | 0.038759 | 1.017e-10 | 0 | 0 | 0 | 0 | 0 | 1 | -90 | 90 | 0.0085081 | 0.0021321 | -0.008508 | -0.002132
105 | 106 | 3.8477 | 1.4799 | 3.883e-09 | 0 | 0 | 0 | 0 | 0 | 1 | -90 | 90 | -0.030487 | -0.0076463 | 0.030526 | 0.0076611
106 | 107 | 2.2739 | 0.87458 | 2.2948e-09 | 0 | 0 | 0 | 0 | 0 | 1 | -90 | 90 | -0.030526 | -0.0076611 | 0.030549 | 0.0076699
107 | 112 | 1.7369 | 0.66805 | 1.7529e-09 | 0 | 0 | 0 | 0 | 0 | 1 | -90 | 90 | -0.031697 | -0.0079575 | 0.031716 | 0.0079647
112 | 110 | 2.7645 | 1.0633 | 2.7899e-09 | 0 | 0 | 0 | 0 | 0 | 1 | -90 | 90 | -0.034116 | -0.0085662 | 0.034152 | 0.0085795
110 | 108 | 0.39943 | 0.15363 | 4.031e-10 | 0 | 0 | 0 | 0 | 0 | 1 | -90 | 90 | -0.035704 | -0.0089687 | 0.03571 | 0.0089708