## bus_data
BUS_I | BUS_TYPE | Pd | Qd | Gs | Bs | area | Vm | Va | baseKV | zone | Vmax | Vmin
1 | 1 | 0.011724 | 0.0029384 | 0 | 0 | 1 | 0.99084 | -0.064259 | 0.4 | 1 | 1.1 | 0.9
2 | 1 | 0.0040187 | 0.0010072 | 0 | 0 | 1 | 0.99161 | -0.058798 | 0.4 | 1 | 1.1 | 0.9
3 | 1 | 0 | 0 | 0 | 0 | 1 | 0.99221 | -0.054548 | 0.4 | 1 | 1.1 | 0.9
4 | 1 | 0.0011416 | 0.00028611 | 0 | 0 | 1 | 0.99217 | -0.054861 | 0.4 | 1 | 1.1 | 0.9
5 | 1 | 0 | 0 | 0 | 0 | 1 | 0.99273 | -0.050899 | 0.4 | 1 | 1.1 | 0.9
8 | 1 | 0.0099884 | 0.0025033 | 0 | 0 | 1 | 0.99224 | -0.054402 | 0.4 | 1 | 1.1 | 0.9
23 | 1 | 0 | 0 | 0 | 0 | 1 | 0.99357 | -0.04502 | 0.4 | 1 | 1.1 | 0.9
6 | 1 | 0 | 0 | 0 | 0 | 1 | 0.99198 | -0.05618 | 0.4 | 1 | 1.1 | 0.9
7 | 1 | 0.014991 | 0.0037571 | 0 | 0 | 1 | 0.99178 | -0.057638 | 0.4 | 1 | 1.1 | 0.9
16 | 1 | 0 | 0 | 0 | 0 | 1 | 0.9959 | -0.02861 | 0.4 | 1 | 1.1 | 0.9
22 | 1 | 0.0067595 | 0.0016941 | 0 | 0 | 1 | 0.99342 | -0.046081 | 0.4 | 1 | 1.1 | 0.9
11 | 1 | 0.0069853 | 0.0017507 | 0 | 0 | 1 | 0.99518 | -0.033689 | 0.4 | 1 | 1.1 | 0.9
12 | 1 | 0.0033719 | 0.00084508 | 0 | 0 | 1 | 0.99517 | -0.033805 | 0.4 | 1 | 1.1 | 0.9
13 | 1 | 0.0021933 | 0.00054969 | 0 | 0 | 1 | 0.99555 | -0.031128 | 0.4 | 1 | 1.1 | 0.9
14 | 1 | 0 | 0 | 0 | 0 | 1 | 0.9951 | -0.034248 | 0.4 | 1 | 1.1 | 0.9
15 | 1 | 0.0086989 | 0.0021802 | 0 | 0 | 1 | 0.99536 | -0.03244 | 0.4 | 1 | 1.1 | 0.9
18 | 1 | 0 | 0 | 0 | 0 | 1 | 0.99501 | -0.034884 | 0.4 | 1 | 1.1 | 0.9
25 | 3 | 0 | 0 | 0 | 0 | 1 | 1 | 0 | 0.4 | 1 | 1.1 | 0.9
19 | 1 | 0.0022448 | 0.0005626 | 0 | 0 | 1 | 0.99495 | -0.035348 | 0.4 | 1 | 1.1 | 0.9
26 | 1 | 0.0019203 | 0.00048127 | 0 | 0 | 1 | 0.99988 | -0.0008374 | 0.4 | 1 | 1.1 | 0.9
21 | 1 | 0.06081 | 0.01524 | 0 | 0 | 1 | 0.9989 | -0.0077286 | 0.4 | 1 | 1.1 | 0.9
24 | 1 | 0.0020965 | 0.00052542 | 0 | 0 | 1 | 0.99335 | -0.046577 | 0.4 | 1 | 1.1 | 0.9

## generator_data
GEN_BUS | PG | QG | QMAX | QMIN | VG | MBASE | GEN_STATUS | PMAX | PMIN
25 | 0.13752 | 0.034536 | 10 | -10 | 1 | 100 | 1 | 10 | 0

## branch_data
F_BUS | T_BUS | BR_R | BR_X | BR_B | RATE_A | RATE_B | RATE_C | TAP | SHIFT | BR_STATUS | ANGMIN | ANGMAX | P_in | Q_in | P_out | Q_out
1 | 2 | 5.9599 | 2.2923 | 6.0146e-09 | 0 | 0 | 0 | 0 | 0 | 1 | -90 | 90 | -0.011724 | -0.0029384 | 0.011733 | 0.0029412
2 | 3 | 3.4584 | 1.3301 | 3.4901e-09 | 0 | 0 | 0 | 0 | 0 | 1 | -90 | 90 | -0.015752 | -0.0039484 | 0.015761 | 0.0039516
3 | 4 | 3.5112 | 1.3504 | 3.5434e-09 | 0 | 0 | 0 | 0 | 0 | 1 | -90 | 90 | 0.0011416 | 0.00028578 | -0.0011416 | -0.00028611
3 | 5 | 2.7705 | 1.0656 | 2.7959e-09 | 0 | 0 | 0 | 0 | 0 | 1 | -90 | 90 | -0.016903 | -0.0042374 | 0.016911 | 0.0042404
5 | 8 | 1.7986 | 0.69178 | 1.8151e-09 | 0 | 0 | 0 | 0 | 0 | 1 | -90 | 90 | 0.024998 | 0.0062673 | -0.024986 | -0.0062628
5 | 23 | 1.8037 | 0.69375 | 1.8203e-09 | 0 | 0 | 0 | 0 | 0 | 1 | -90 | 90 | -0.04191 | -0.010508 | 0.041944 | 0.010521
8 | 6 | 1.5208 | 0.58493 | 1.5348e-09 | 0 | 0 | 0 | 0 | 0 | 1 | -90 | 90 | 0.014998 | 0.0037594 | -0.014994 | -0.0037582
23 | 16 | 4.1682 | 1.6032 | 4.2064e-09 | 0 | 0 | 0 | 0 | 0 | 1 | -90 | 90 | -0.050801 | -0.01274 | 0.050917 | 0.012784
23 | 22 | 1.5396 | 0.59215 | 1.5537e-09 | 0 | 0 | 0 | 0 | 0 | 1 | -90 | 90 | 0.0088574 | 0.0022196 | -0.0088561 | -0.0022193
6 | 7 | 1.2464 | 0.47937 | 1.2578e-09 | 0 | 0 | 0 | 0 | 0 | 1 | -90 | 90 | 0.014994 | 0.0037582 | -0.014991 | -0.0037571
16 | 25 | 4.9985 | 1.9225 | 5.0444e-09 | 0 | 0 | 0 | 0 | 0 | 1 | -90 | 90 | -0.074426 | -0.018677 | 0.074723 | 0.01879
16 | 13 | 1.3832 | 0.532 | 1.3959e-09 | 0 | 0 | 0 | 0 | 0 | 1 | -90 | 90 | 0.023509 | 0.0058924 | -0.023501 | -0.0058894
22 | 24 | 3.0386 | 1.1687 | 3.0665e-09 | 0 | 0 | 0 | 0 | 0 | 1 | -90 | 90 | 0.0020966 | 0.00052517 | -0.0020965 | -0.00052542
11 | 12 | 0.26705 | 0.10271 | 2.695e-10 | 0 | 0 | 0 | 0 | 0 | 1 | -90 | 90 | 0.0056173 | 0.001407 | -0.0056172 | -0.001407
11 | 13 | 2.621 | 1.0081 | 2.645e-09 | 0 | 0 | 0 | 0 | 0 | 1 | -90 | 90 | -0.012603 | -0.0031577 | 0.012607 | 0.0031591
12 | 14 | 2.538 | 0.97616 | 2.5613e-09 | 0 | 0 | 0 | 0 | 0 | 1 | -90 | 90 | 0.0022453 | 0.0005619 | -0.0022451 | -0.0005621
13 | 15 | 1.9467 | 0.74873 | 1.9646e-09 | 0 | 0 | 0 | 0 | 0 | 1 | -90 | 90 | 0.0087005 | 0.0021806 | -0.0086989 | -0.0021802
14 | 18 | 3.6466 | 1.4025 | 3.6801e-09 | 0 | 0 | 0 | 0 | 0 | 1 | -90 | 90 | 0.0022451 | 0.0005621 | -0.0022449 | -0.00056239
18 | 19 | 2.6675 | 1.026 | 2.692e-09 | 0 | 0 | 0 | 0 | 0 | 1 | -90 | 90 | 0.0022449 | 0.00056239 | -0.0022448 | -0.0005626
25 | 26 | 5.6732 | 2.182 | 5.7252e-09 | 0 | 0 | 0 | 0 | 0 | 1 | -90 | 90 | 0.0019205 | 0.00048079 | -0.0019203 | -0.00048127
25 | 21 | 1.6536 | 0.63602 | 1.6688e-09 | 0 | 0 | 0 | 0 | 0 | 1 | -90 | 90 | 0.060875 | 0.015265 | -0.06081 | -0.01524