## bus_data
BUS_I | BUS_TYPE | Pd | Qd | Gs | Bs | area | Vm | Va | baseKV | zone | Vmax | Vmin
1 | 1 | 0.0035631 | 0.000893 | 0 | 0 | 1 | 0.99022 | -0.068379 | 0.4 | 1 | 1.1 | 0.9
2 | 1 | 0.0017447 | 0.00043727 | 0 | 0 | 1 | 0.99032 | -0.067673 | 0.4 | 1 | 1.1 | 0.9
52 | 1 | 0.001442 | 0.00036139 | 0 | 0 | 1 | 0.99012 | -0.069078 | 0.4 | 1 | 1.1 | 0.9
3 | 1 | 0.00079286 | 0.00019871 | 0 | 0 | 1 | 0.99037 | -0.067296 | 0.4 | 1 | 1.1 | 0.9
4 | 1 | 0 | 0 | 0 | 0 | 1 | 0.99062 | -0.065587 | 0.4 | 1 | 1.1 | 0.9
8 | 1 | 0 | 0 | 0 | 0 | 1 | 0.99149 | -0.059433 | 0.4 | 1 | 1.1 | 0.9
5 | 1 | 0.00084686 | 0.00021224 | 0 | 0 | 1 | 0.98972 | -0.071905 | 0.4 | 1 | 1.1 | 0.9
10 | 1 | 0.0010304 | 0.00025825 | 0 | 0 | 1 | 0.99175 | -0.057585 | 0.4 | 1 | 1.1 | 0.9
11 | 1 | 0 | 0 | 0 | 0 | 1 | 0.9913 | -0.060757 | 0.4 | 1 | 1.1 | 0.9
6 | 1 | 0.00081444 | 0.00020412 | 0 | 0 | 1 | 0.98929 | -0.074895 | 0.4 | 1 | 1.1 | 0.9
7 | 1 | 0.0018794 | 0.00047103 | 0 | 0 | 1 | 0.98882 | -0.078261 | 0.4 | 1 | 1.1 | 0.9
9 | 1 | 0.0022459 | 0.00056288 | 0 | 0 | 1 | 0.98774 | -0.085839 | 0.4 | 1 | 1.1 | 0.9
12 | 1 | 0.0021083 | 0.0005284 | 0 | 0 | 1 | 0.98641 | -0.095273 | 0.4 | 1 | 1.1 | 0.9
26 | 1 | 0 | 0 | 0 | 0 | 1 | 0.9963 | -0.025763 | 0.4 | 1 | 1.1 | 0.9
70 | 1 | 0.0038143 | 0.00095596 | 0 | 0 | 1 | 0.99114 | -0.061938 | 0.4 | 1 | 1.1 | 0.9
60 | 1 | 0.0057074 | 0.0014304 | 0 | 0 | 1 | 0.99105 | -0.062561 | 0.4 | 1 | 1.1 | 0.9
13 | 1 | 0 | 0 | 0 | 0 | 1 | 0.98571 | -0.10028 | 0.4 | 1 | 1.1 | 0.9
28 | 1 | 0.0010412 | 0.00026096 | 0 | 0 | 1 | 0.99623 | -0.026199 | 0.4 | 1 | 1.1 | 0.9
24 | 1 | 0.0017387 | 0.00043575 | 0 | 0 | 1 | 0.99742 | -0.017944 | 0.4 | 1 | 1.1 | 0.9
59 | 1 | 0.0058219 | 0.0014591 | 0 | 0 | 1 | 0.99063 | -0.06553 | 0.4 | 1 | 1.1 | 0.9
14 | 1 | 0.0034012 | 0.00085242 | 0 | 0 | 1 | 0.98561 | -0.10099 | 0.4 | 1 | 1.1 | 0.9
15 | 1 | 0.0021421 | 0.00053687 | 0 | 0 | 1 | 0.98492 | -0.10585 | 0.4 | 1 | 1.1 | 0.9
23 | 1 | 0.0028105 | 0.00070438 | 0 | 0 | 1 | 0.9854 | -0.10248 | 0.4 | 1 | 1.1 | 0.9
22 | 1 | 0.0024399 | 0.0006115 | 0 | 0 | 1 | 0.98474 | -0.10716 | 0.4 | 1 | 1.1 | 0.9
46 | 1 | 0.0024741 | 0.00062008 | 0 | 0 | 1 | 0.98507 | -0.10481 | 0.4 | 1 | 1.1 | 0.9
20 | 1 | 0.0021919 | 0.00054935 | 0 | 0 | 1 | 0.98474 | -0.10717 | 0.4 | 1 | 1.1 | 0.9
16 | 1 | 0.0023226 | 0.0005821 | 0 | 0 | 1 | 0.98432 | -0.11015 | 0.4 | 1 | 1.1 | 0.9
17 | 1 | 0.0023862 | 0.00059803 | 0 | 0 | 1 | 0.98423 | -0.11075 | 0.4 | 1 | 1.1 | 0.9
18 | 1 | 0.0023281 | 0.00058347 | 0 | 0 | 1 | 0.98443 | -0.10934 | 0.4 | 1 | 1.1 | 0.9
19 | 1 | 0 | 0 | 0 | 0 | 1 | 0.98412 | -0.11154 | 0.4 | 1 | 1.1 | 0.9
21 | 1 | 0.0021481 | 0.00053838 | 0 | 0 | 1 | 0.98386 | -0.11339 | 0.4 | 1 | 1.1 | 0.9
53 | 1 | 0.0024065 | 0.00060312 | 0 | 0 | 1 | 0.98378 | -0.11401 | 0.4 | 1 | 1.1 | 0.9
47 | 1 | 0.0023189 | 0.00058118 | 0 | 0 | 1 | 0.985 | -0.10529 | 0.4 | 1 | 1.1 | 0.9
25 | 1 | 0.0040513 | 0.0010154 | 0 | 0 | 1 | 0.99835 | -0.011466 | 0.4 | 1 | 1.1 | 0.9
27 | 3 | 0.0010823 | 0.00027126 | 0 | 0 | 1 | 1 | 0 | 0.4 | 1 | 1.1 | 0.9
29 | 1 | 0.0023706 | 0.00059414 | 0 | 0 | 1 | 0.9998 | -0.0013803 | 0.4 | 1 | 1.1 | 0.9
30 | 1 | 0.001134 | 0.00028421 | 0 | 0 | 1 | 0.99502 | -0.034688 | 0.4 | 1 | 1.1 | 0.9
31 | 1 | 0.0020095 | 0.00050363 | 0 | 0 | 1 | 0.99955 | -0.0031793 | 0.4 | 1 | 1.1 | 0.9
38 | 1 | 0.0032956 | 0.00082594 | 0 | 0 | 1 | 0.9939 | -0.042569 | 0.4 | 1 | 1.1 | 0.9
43 | 1 | 0.0046112 | 0.0011557 | 0 | 0 | 1 | 0.99953 | -0.0033242 | 0.4 | 1 | 1.1 | 0.9
35 | 1 | 0.0022571 | 0.0005657 | 0 | 0 | 1 | 0.9937 | -0.044015 | 0.4 | 1 | 1.1 | 0.9
45 | 1 | 0.0059 | 0.0014787 | 0 | 0 | 1 | 0.99942 | -0.0040543 | 0.4 | 1 | 1.1 | 0.9
32 | 1 | 0.0034906 | 0.00087482 | 0 | 0 | 1 | 0.9932 | -0.047532 | 0.4 | 1 | 1.1 | 0.9
33 | 1 | 0.002205 | 0.00055262 | 0 | 0 | 1 | 0.99362 | -0.044534 | 0.4 | 1 | 1.1 | 0.9
34 | 1 | 0 | 0 | 0 | 0 | 1 | 0.99211 | -0.055185 | 0.4 | 1 | 1.1 | 0.9
36 | 1 | 0.0077207 | 0.001935 | 0 | 0 | 1 | 0.99102 | -0.06291 | 0.4 | 1 | 1.1 | 0.9
37 | 1 | 0.0015618 | 0.00039143 | 0 | 0 | 1 | 0.99171 | -0.058001 | 0.4 | 1 | 1.1 | 0.9
39 | 1 | 0.0030668 | 0.00076862 | 0 | 0 | 1 | 0.99095 | -0.063406 | 0.4 | 1 | 1.1 | 0.9
40 | 1 | 0.0027974 | 0.00070111 | 0 | 0 | 1 | 0.99115 | -0.061945 | 0.4 | 1 | 1.1 | 0.9
41 | 1 | 0.0037224 | 0.00093291 | 0 | 0 | 1 | 0.9909 | -0.063697 | 0.4 | 1 | 1.1 | 0.9
61 | 1 | 0.0019321 | 0.00048423 | 0 | 0 | 1 | 0.99111 | -0.062244 | 0.4 | 1 | 1.1 | 0.9
42 | 1 | 0.0037957 | 0.00095129 | 0 | 0 | 1 | 0.99071 | -0.065071 | 0.4 | 1 | 1.1 | 0.9
62 | 1 | 0.001307 | 0.00032757 | 0 | 0 | 1 | 0.99105 | -0.062662 | 0.4 | 1 | 1.1 | 0.9
44 | 1 | 0.004245 | 0.0010639 | 0 | 0 | 1 | 0.9905 | -0.066588 | 0.4 | 1 | 1.1 | 0.9
48 | 1 | 0.0053767 | 0.0013475 | 0 | 0 | 1 | 0.98477 | -0.10695 | 0.4 | 1 | 1.1 | 0.9
49 | 1 | 0.0021399 | 0.00053631 | 0 | 0 | 1 | 0.98471 | -0.10733 | 0.4 | 1 | 1.1 | 0.9
54 | 1 | 0.0015281 | 0.00038298 | 0 | 0 | 1 | 0.99038 | -0.06729 | 0.4 | 1 | 1.1 | 0.9
55 | 1 | 0.000901 | 0.00022581 | 0 | 0 | 1 | 0.99049 | -0.066467 | 0.4 | 1 | 1.1 | 0.9
56 | 1 | 0.001877 | 0.00047043 | 0 | 0 | 1 | 0.99036 | -0.067447 | 0.4 | 1 | 1.1 | 0.9
57 | 1 | 0.0007342 | 0.00018401 | 0 | 0 | 1 | 0.99053 | -0.066184 | 0.4 | 1 | 1.1 | 0.9
58 | 1 | 0.00074304 | 0.00018622 | 0 | 0 | 1 | 0.99056 | -0.066004 | 0.4 | 1 | 1.1 | 0.9
63 | 1 | 0.003167 | 0.00079371 | 0 | 0 | 1 | 0.99075 | -0.06479 | 0.4 | 1 | 1.1 | 0.9
64 | 1 | 0.0010771 | 0.00026995 | 0 | 0 | 1 | 0.9905 | -0.066588 | 0.4 | 1 | 1.1 | 0.9
65 | 1 | 0 | 0 | 0 | 0 | 1 | 0.99041 | -0.067162 | 0.4 | 1 | 1.1 | 0.9
68 | 1 | 0 | 0 | 0 | 0 | 1 | 0.99036 | -0.067543 | 0.4 | 1 | 1.1 | 0.9
66 | 1 | 0.0039606 | 0.00099261 | 0 | 0 | 1 | 0.99022 | -0.068527 | 0.4 | 1 | 1.1 | 0.9
69 | 1 | 0.0018287 | 0.00045833 | 0 | 0 | 1 | 0.99033 | -0.067762 | 0.4 | 1 | 1.1 | 0.9
67 | 1 | 0.00061878 | 0.00015508 | 0 | 0 | 1 | 0.9902 | -0.068688 | 0.4 | 1 | 1.1 | 0.9

## generator_data
GEN_BUS | PG | QG | QMAX | QMIN | VG | MBASE | GEN_STATUS | PMAX | PMIN
27 | 0.15185 | 0.03823 | 10 | -10 | 1 | 100 | 1 | 10 | 0

## branch_data
F_BUS | T_BUS | BR_R | BR_X | BR_B | RATE_A | RATE_B | RATE_C | TAP | SHIFT | BR_STATUS | ANGMIN | ANGMAX | P_in | Q_in | P_out | Q_out
1 | 2 | 1.8008 | 0.69263 | 1.8174e-09 | 0 | 0 | 0 | 0 | 0 | 1 | -90 | 90 | -0.0050052 | -0.0012538 | 0.0050057 | 0.0012538
1 | 52 | 6.1838 | 2.3784 | 6.2406e-09 | 0 | 0 | 0 | 0 | 0 | 1 | -90 | 90 | 0.0014421 | 0.00036083 | -0.0014419 | -0.00036139
2 | 3 | 0.71251 | 0.27404 | 7.1905e-10 | 0 | 0 | 0 | 0 | 0 | 1 | -90 | 90 | -0.0067504 | -0.0016911 | 0.0067507 | 0.0016912
3 | 4 | 2.892 | 1.1123 | 2.9185e-09 | 0 | 0 | 0 | 0 | 0 | 1 | -90 | 90 | -0.0075436 | -0.0018899 | 0.0075454 | 0.0018903
4 | 8 | 1.5036 | 0.5783 | 1.5174e-09 | 0 | 0 | 0 | 0 | 0 | 1 | -90 | 90 | -0.052561 | -0.0132 | 0.052606 | 0.013217
4 | 5 | 1.8006 | 0.69253 | 1.8171e-09 | 0 | 0 | 0 | 0 | 0 | 1 | -90 | 90 | 0.045016 | 0.011309 | -0.044976 | -0.011294
8 | 10 | 0.32215 | 0.1239 | 3.251e-10 | 0 | 0 | 0 | 0 | 0 | 1 | -90 | 90 | -0.073748 | -0.018516 | 0.073767 | 0.018523
8 | 11 | 0.80145 | 0.30825 | 8.088e-10 | 0 | 0 | 0 | 0 | 0 | 1 | -90 | 90 | 0.021142 | 0.005299 | -0.021138 | -0.0052976
5 | 6 | 0.86738 | 0.33361 | 8.7534e-10 | 0 | 0 | 0 | 0 | 0 | 1 | -90 | 90 | 0.044129 | 0.011082 | -0.044111 | -0.011075
10 | 26 | 5.4949 | 2.1134 | 5.5453e-09 | 0 | 0 | 0 | 0 | 0 | 1 | -90 | 90 | -0.074797 | -0.018781 | 0.075129 | 0.018909
11 | 70 | 3.9629 | 1.5242 | 3.9993e-09 | 0 | 0 | 0 | 0 | 0 | 1 | -90 | 90 | 0.0038149 | 0.0009558 | -0.0038143 | -0.00095596
11 | 60 | 1.3328 | 0.51261 | 1.345e-09 | 0 | 0 | 0 | 0 | 0 | 1 | -90 | 90 | 0.017323 | 0.0043418 | -0.017319 | -0.0043403
6 | 7 | 0.99405 | 0.38233 | 1.0032e-09 | 0 | 0 | 0 | 0 | 0 | 1 | -90 | 90 | 0.043296 | 0.010871 | -0.043276 | -0.010863
7 | 9 | 2.336 | 0.89848 | 2.3575e-09 | 0 | 0 | 0 | 0 | 0 | 1 | -90 | 90 | 0.041397 | 0.010392 | -0.041353 | -0.010376
9 | 12 | 3.0684 | 1.1802 | 3.0966e-09 | 0 | 0 | 0 | 0 | 0 | 1 | -90 | 90 | 0.039107 | 0.0098129 | -0.039056 | -0.0097936
12 | 13 | 1.7198 | 0.66145 | 1.7356e-09 | 0 | 0 | 0 | 0 | 0 | 1 | -90 | 90 | 0.036948 | 0.0092652 | -0.036922 | -0.0092555
26 | 28 | 0.10409 | 0.040034 | 1.0504e-10 | 0 | 0 | 0 | 0 | 0 | 1 | -90 | 90 | 0.054475 | 0.013682 | -0.054472 | -0.013681
26 | 24 | 0.78573 | 0.30221 | 1.5859e-09 | 0 | 0 | 0 | 0 | 0 | 1 | -90 | 90 | -0.1296 | -0.032591 | 0.12975 | 0.032645
60 | 59 | 3.2708 | 1.258 | 3.3008e-09 | 0 | 0 | 0 | 0 | 0 | 1 | -90 | 90 | 0.011611 | 0.0029099 | -0.011606 | -0.0029083
13 | 14 | 0.48536 | 0.18668 | 4.8981e-10 | 0 | 0 | 0 | 0 | 0 | 1 | -90 | 90 | 0.018533 | 0.0046453 | -0.018531 | -0.0046447
13 | 15 | 3.8308 | 1.4734 | 3.866e-09 | 0 | 0 | 0 | 0 | 0 | 1 | -90 | 90 | 0.01839 | 0.0046101 | -0.018375 | -0.0046051
28 | 30 | 2.0597 | 0.7922 | 2.0786e-09 | 0 | 0 | 0 | 0 | 0 | 1 | -90 | 90 | 0.053431 | 0.01342 | -0.053368 | -0.013396
24 | 25 | 0.64369 | 0.24757 | 1.2992e-09 | 0 | 0 | 0 | 0 | 0 | 1 | -90 | 90 | -0.13148 | -0.03308 | 0.1316 | 0.033126
59 | 58 | 1.0457 | 0.4022 | 1.0553e-09 | 0 | 0 | 0 | 0 | 0 | 1 | -90 | 90 | 0.0057845 | 0.0014492 | -0.0057841 | -0.0014492
14 | 23 | 1.2426 | 0.47791 | 1.254e-09 | 0 | 0 | 0 | 0 | 0 | 1 | -90 | 90 | 0.01513 | 0.0037923 | -0.015127 | -0.0037912
15 | 22 | 1.0152 | 0.39045 | 1.0245e-09 | 0 | 0 | 0 | 0 | 0 | 1 | -90 | 90 | 0.016233 | 0.0040682 | -0.01623 | -0.0040672
23 | 46 | 2.3931 | 0.92044 | 2.4151e-09 | 0 | 0 | 0 | 0 | 0 | 1 | -90 | 90 | 0.012316 | 0.0030868 | -0.012312 | -0.0030855
22 | 20 | 0.010088 | 0.0038798 | 1.018e-11 | 0 | 0 | 0 | 0 | 0 | 1 | -90 | 90 | 0.01379 | 0.0034557 | -0.01379 | -0.0034557
46 | 47 | 0.61961 | 0.23831 | 6.253e-10 | 0 | 0 | 0 | 0 | 0 | 1 | -90 | 90 | 0.009838 | 0.0024654 | -0.0098374 | -0.0024652
20 | 18 | 2.3657 | 0.9099 | 2.3875e-09 | 0 | 0 | 0 | 0 | 0 | 1 | -90 | 90 | 0.011598 | 0.0029063 | -0.011595 | -0.0029052
16 | 17 | 1.0881 | 0.41852 | 1.0981e-09 | 0 | 0 | 0 | 0 | 0 | 1 | -90 | 90 | 0.0069432 | 0.0017393 | -0.0069427 | -0.0017392
16 | 18 | 1.1077 | 0.42605 | 1.1179e-09 | 0 | 0 | 0 | 0 | 0 | 1 | -90 | 90 | -0.0092658 | -0.0023214 | 0.0092669 | 0.0023217
17 | 19 | 2.1743 | 0.83627 | 2.1942e-09 | 0 | 0 | 0 | 0 | 0 | 1 | -90 | 90 | 0.0045565 | 0.0011412 | -0.004556 | -0.0011412
19 | 21 | 5.1131 | 1.9666 | 5.1601e-09 | 0 | 0 | 0 | 0 | 0 | 1 | -90 | 90 | 0.004556 | 0.0011412 | -0.0045548 | -0.0011413
21 | 53 | 3.2679 | 1.2569 | 3.2979e-09 | 0 | 0 | 0 | 0 | 0 | 1 | -90 | 90 | 0.0024067 | 0.00060289 | -0.0024065 | -0.00060313
47 | 48 | 2.7899 | 1.073 | 2.8155e-09 | 0 | 0 | 0 | 0 | 0 | 1 | -90 | 90 | 0.0075184 | 0.0018841 | -0.0075167 | -0.0018837
25 | 27 | 1.1079 | 0.42612 | 2.2361e-09 | 0 | 0 | 0 | 0 | 0 | 1 | -90 | 90 | -0.13565 | -0.034141 | 0.13587 | 0.034225
27 | 29 | 1.2069 | 0.46418 | 1.2179e-09 | 0 | 0 | 0 | 0 | 0 | 1 | -90 | 90 | 0.014898 | 0.0037342 | -0.014895 | -0.0037333
29 | 31 | 1.87 | 0.71924 | 1.8872e-09 | 0 | 0 | 0 | 0 | 0 | 1 | -90 | 90 | 0.012525 | 0.0031391 | -0.012522 | -0.0031381
30 | 38 | 1.9492 | 0.74971 | 1.9671e-09 | 0 | 0 | 0 | 0 | 0 | 1 | -90 | 90 | 0.052234 | 0.013112 | -0.052176 | -0.01309
31 | 43 | 0.17938 | 0.068992 | 1.8103e-10 | 0 | 0 | 0 | 0 | 0 | 1 | -90 | 90 | 0.010512 | 0.0026345 | -0.010512 | -0.0026344
38 | 35 | 0.38134 | 0.14667 | 3.8484e-10 | 0 | 0 | 0 | 0 | 0 | 1 | -90 | 90 | 0.048881 | 0.012264 | -0.048871 | -0.01226
43 | 45 | 1.6099 | 0.61921 | 1.6247e-09 | 0 | 0 | 0 | 0 | 0 | 1 | -90 | 90 | 0.0059006 | 0.0014787 | -0.0059 | -0.0014787
35 | 33 | 0.14346 | 0.055176 | 1.4478e-10 | 0 | 0 | 0 | 0 | 0 | 1 | -90 | 90 | 0.046614 | 0.011694 | -0.046611 | -0.011693
32 | 33 | 0.8696 | 0.33446 | 8.7758e-10 | 0 | 0 | 0 | 0 | 0 | 1 | -90 | 90 | -0.044387 | -0.011133 | 0.044406 | 0.011141
32 | 34 | 2.4058 | 0.9253 | 2.4279e-09 | 0 | 0 | 0 | 0 | 0 | 1 | -90 | 90 | 0.040897 | 0.010259 | -0.040853 | -0.010242
34 | 36 | 4.3856 | 1.6868 | 4.4259e-09 | 0 | 0 | 0 | 0 | 0 | 1 | -90 | 90 | 0.022579 | 0.0056613 | -0.022554 | -0.0056525
34 | 37 | 1.9756 | 0.75983 | 1.9937e-09 | 0 | 0 | 0 | 0 | 0 | 1 | -90 | 90 | 0.018275 | 0.0045809 | -0.018267 | -0.0045784
36 | 39 | 0.42771 | 0.1645 | 4.3164e-10 | 0 | 0 | 0 | 0 | 0 | 1 | -90 | 90 | 0.014834 | 0.0037175 | -0.014833 | -0.0037171
37 | 40 | 3.0233 | 1.1628 | 3.051e-09 | 0 | 0 | 0 | 0 | 0 | 1 | -90 | 90 | 0.016706 | 0.0041869 | -0.016697 | -0.0041837
39 | 41 | 0.31651 | 0.12174 | 3.1942e-10 | 0 | 0 | 0 | 0 | 0 | 1 | -90 | 90 | 0.011766 | 0.0029485 | -0.011765 | -0.0029484
40 | 61 | 0.27465 | 0.10563 | 2.7717e-10 | 0 | 0 | 0 | 0 | 0 | 1 | -90 | 90 | 0.013899 | 0.0034826 | -0.013899 | -0.0034824
41 | 42 | 2.1841 | 0.84004 | 2.2041e-09 | 0 | 0 | 0 | 0 | 0 | 1 | -90 | 90 | 0.0080431 | 0.0020155 | -0.0080416 | -0.0020151
61 | 62 | 0.44687 | 0.17187 | 4.5097e-10 | 0 | 0 | 0 | 0 | 0 | 1 | -90 | 90 | 0.011966 | 0.0029982 | -0.011966 | -0.002998
42 | 44 | 4.5643 | 1.7555 | 4.6062e-09 | 0 | 0 | 0 | 0 | 0 | 1 | -90 | 90 | 0.0042459 | 0.0010638 | -0.004245 | -0.0010639
62 | 63 | 2.5522 | 0.98163 | 2.5757e-09 | 0 | 0 | 0 | 0 | 0 | 1 | -90 | 90 | 0.010659 | 0.0026704 | -0.010656 | -0.0026695
48 | 49 | 2.2216 | 0.85446 | 2.242e-09 | 0 | 0 | 0 | 0 | 0 | 1 | -90 | 90 | 0.00214 | 0.00053614 | -0.0021399 | -0.00053631
54 | 55 | 3.0863 | 1.187 | 3.1146e-09 | 0 | 0 | 0 | 0 | 0 | 1 | -90 | 90 | -0.0034052 | -0.00085332 | 0.0034056 | 0.00085316
54 | 56 | 1.0686 | 0.41101 | 1.0784e-09 | 0 | 0 | 0 | 0 | 0 | 1 | -90 | 90 | 0.0018771 | 0.00047034 | -0.001877 | -0.00047043
55 | 57 | 0.83804 | 0.32232 | 8.4573e-10 | 0 | 0 | 0 | 0 | 0 | 1 | -90 | 90 | -0.0043066 | -0.001079 | 0.0043067 | 0.001079
57 | 58 | 0.45759 | 0.176 | 4.6179e-10 | 0 | 0 | 0 | 0 | 0 | 1 | -90 | 90 | -0.0050409 | -0.001263 | 0.0050411 | 0.001263
63 | 64 | 3.0665 | 1.1794 | 3.0947e-09 | 0 | 0 | 0 | 0 | 0 | 1 | -90 | 90 | 0.0074886 | 0.0018757 | -0.0074867 | -0.0018753
64 | 65 | 1.1419 | 0.43919 | 1.1524e-09 | 0 | 0 | 0 | 0 | 0 | 1 | -90 | 90 | 0.0064096 | 0.0016054 | -0.0064091 | -0.0016053
65 | 68 | 2.6638 | 1.0246 | 2.6883e-09 | 0 | 0 | 0 | 0 | 0 | 1 | -90 | 90 | 0.0018289 | 0.00045797 | -0.0018288 | -0.0004582
65 | 66 | 3.8064 | 1.464 | 3.8413e-09 | 0 | 0 | 0 | 0 | 0 | 1 | -90 | 90 | 0.0045802 | 0.0011473 | -0.0045794 | -0.0011474
68 | 69 | 1.5308 | 0.58877 | 1.5448e-09 | 0 | 0 | 0 | 0 | 0 | 1 | -90 | 90 | 0.0018288 | 0.0004582 | -0.0018287 | -0.00045833
66 | 67 | 3.3205 | 1.2771 | 3.351e-09 | 0 | 0 | 0 | 0 | 0 | 1 | -90 | 90 | 0.00061879 | 0.00015476 | -0.00061878 | -0.00015508