## bus_data
BUS_I | BUS_TYPE | Pd | Qd | Gs | Bs | area | Vm | Va | baseKV | zone | Vmax | Vmin
1 | 1 | 0.0006166 | 0.00015453 | 0 | 0 | 1 | 0.98726 | -0.089214 | 0.4 | 1 | 1.1 | 0.9
2 | 1 | 0 | 0 | 0 | 0 | 1 | 0.98735 | -0.088631 | 0.4 | 1 | 1.1 | 0.9
4 | 1 | 0 | 0 | 0 | 0 | 1 | 0.98749 | -0.087556 | 0.4 | 1 | 1.1 | 0.9
3 | 1 | 0 | 0 | 0 | 0 | 1 | 0.98939 | -0.07418 | 0.4 | 1 | 1.1 | 0.9
17 | 1 | 0.0047641 | 0.001194 | 0 | 0 | 1 | 0.98793 | -0.0845 | 0.4 | 1 | 1.1 | 0.9
14 | 1 | 0.022959 | 0.0057541 | 0 | 0 | 1 | 0.99155 | -0.059023 | 0.4 | 1 | 1.1 | 0.9
6 | 1 | 0 | 0 | 0 | 0 | 1 | 0.98612 | -0.097225 | 0.4 | 1 | 1.1 | 0.9
5 | 1 | 0 | 0 | 0 | 0 | 1 | 0.98173 | -0.12835 | 0.4 | 1 | 1.1 | 0.9
7 | 1 | 0.0090934 | 0.002279 | 0 | 0 | 1 | 0.97846 | -0.15173 | 0.4 | 1 | 1.1 | 0.9
18 | 1 | 0.0057276 | 0.0014355 | 0 | 0 | 1 | 0.98586 | -0.099116 | 0.4 | 1 | 1.1 | 0.9
12 | 1 | 0 | 0 | 0 | 0 | 1 | 0.9952 | -0.033442 | 0.4 | 1 | 1.1 | 0.9
9 | 1 | 0 | 0 | 0 | 0 | 1 | 0.97685 | -0.1632 | 0.4 | 1 | 1.1 | 0.9
20 | 1 | 0.0078653 | 0.0019712 | 0 | 0 | 1 | 0.9746 | -0.17939 | 0.4 | 1 | 1.1 | 0.9
8 | 1 | 0 | 0 | 0 | 0 | 1 | 0.97835 | -0.15246 | 0.4 | 1 | 1.1 | 0.9
10 | 3 | 0.04724 | 0.011839 | 0 | 0 | 1 | 1 | 0 | 0.4 | 1 | 1.1 | 0.9
11 | 1 | 0.044292 | 0.011101 | 0 | 0 | 1 | 0.99952 | -0.0033635 | 0.4 | 1 | 1.1 | 0.9
13 | 1 | 0.018643 | 0.0046723 | 0 | 0 | 1 | 0.99734 | -0.018639 | 0.4 | 1 | 1.1 | 0.9
15 | 1 | 0.029715 | 0.0074472 | 0 | 0 | 1 | 0.99414 | -0.040918 | 0.4 | 1 | 1.1 | 0.9
16 | 1 | 0.018859 | 0.0047266 | 0 | 0 | 1 | 0.99718 | -0.019741 | 0.4 | 1 | 1.1 | 0.9

## generator_data
GEN_BUS | PG | QG | QMAX | QMIN | VG | MBASE | GEN_STATUS | PMAX | PMIN
10 | 0.21079 | 0.05295 | 10 | -10 | 1 | 100 | 1 | 10 | 0

## branch_data
F_BUS | T_BUS | BR_R | BR_X | BR_B | RATE_A | RATE_B | RATE_C | TAP | SHIFT | BR_STATUS | ANGMIN | ANGMAX | P_in | Q_in | P_out | Q_out
1 | 2 | 11.9138 | 4.5822 | 1.2023e-08 | 0 | 0 | 0 | 0 | 0 | 1 | -90 | 90 | -0.00061659 | -0.00015453 | 0.00061664 | 0.00015338
2 | 4 | 21.572 | 8.2969 | 2.177e-08 | 0 | 0 | 0 | 0 | 0 | 1 | -90 | 90 | -0.00061664 | -0.00015338 | 0.00061673 | 0.00015129
4 | 6 | 5.3907 | 2.0734 | 5.4402e-09 | 0 | 0 | 0 | 0 | 0 | 1 | -90 | 90 | 0.022878 | 0.0057502 | -0.022847 | -0.0057389
4 | 17 | 1.6596 | 0.63829 | 1.6748e-09 | 0 | 0 | 0 | 0 | 0 | 1 | -90 | 90 | -0.023494 | -0.0059015 | 0.023504 | 0.0059052
3 | 17 | 4.6658 | 1.7945 | 4.7086e-09 | 0 | 0 | 0 | 0 | 0 | 1 | -90 | 90 | 0.028309 | 0.0071144 | -0.028268 | -0.0070992
3 | 14 | 6.8767 | 2.6449 | 6.9398e-09 | 0 | 0 | 0 | 0 | 0 | 1 | -90 | 90 | -0.028309 | -0.0071144 | 0.028369 | 0.0071367
14 | 12 | 6.4305 | 2.4733 | 6.4896e-09 | 0 | 0 | 0 | 0 | 0 | 1 | -90 | 90 | -0.051328 | -0.012891 | 0.051511 | 0.012961
6 | 18 | 4.1793 | 1.6074 | 4.2177e-09 | 0 | 0 | 0 | 0 | 0 | 1 | -90 | 90 | 0.005729 | 0.0014356 | -0.0057275 | -0.0014355
6 | 5 | 23.0706 | 8.8733 | 2.3282e-08 | 0 | 0 | 0 | 0 | 0 | 1 | -90 | 90 | 0.017118 | 0.0043033 | -0.017044 | -0.0042772
5 | 7 | 17.2127 | 6.6203 | 1.7371e-08 | 0 | 0 | 0 | 0 | 0 | 1 | -90 | 90 | 0.017044 | 0.0042772 | -0.016989 | -0.0042576
7 | 8 | 1.1631 | 0.44734 | 1.1738e-09 | 0 | 0 | 0 | 0 | 0 | 1 | -90 | 90 | 0.0078954 | 0.0019786 | -0.0078945 | -0.0019784
12 | 15 | 3.2422 | 1.247 | 3.2719e-09 | 0 | 0 | 0 | 0 | 0 | 1 | -90 | 90 | 0.029745 | 0.0074587 | -0.029715 | -0.0074472
12 | 10 | 5.3619 | 2.0623 | 5.4111e-09 | 0 | 0 | 0 | 0 | 0 | 1 | -90 | 90 | -0.081257 | -0.020419 | 0.081637 | 0.020565
9 | 20 | 25.5043 | 9.8093 | 2.5738e-08 | 0 | 0 | 0 | 0 | 0 | 1 | -90 | 90 | 0.0078828 | 0.0019756 | -0.0078652 | -0.0019712
9 | 8 | 16.9384 | 6.5148 | 1.7094e-08 | 0 | 0 | 0 | 0 | 0 | 1 | -90 | 90 | -0.0078828 | -0.0019756 | 0.0078945 | 0.0019784
10 | 11 | 0.53535 | 0.2059 | 5.4026e-10 | 0 | 0 | 0 | 0 | 0 | 1 | -90 | 90 | 0.081915 | 0.020545 | -0.081876 | -0.020531
11 | 13 | 5.2885 | 2.034 | 5.337e-09 | 0 | 0 | 0 | 0 | 0 | 1 | -90 | 90 | 0.037584 | 0.00943 | -0.037505 | -0.0093999
13 | 16 | 0.75747 | 0.29133 | 7.6442e-10 | 0 | 0 | 0 | 0 | 0 | 1 | -90 | 90 | 0.018862 | 0.0047276 | -0.018859 | -0.0047266