## bus_data
BUS_I | BUS_TYPE | Pd | Qd | Gs | Bs | area | Vm | Va | baseKV | zone | Vmax | Vmin
1 | 1 | 0.0079507 | 0.0019926 | 0 | 0 | 1 | 0.99342 | -0.046155 | 0.4 | 1 | 1.1 | 0.9
2 | 1 | 0 | 0 | 0 | 0 | 1 | 0.99376 | -0.043795 | 0.4 | 1 | 1.1 | 0.9
3 | 1 | 0 | 0 | 0 | 0 | 1 | 0.99333 | -0.04681 | 0.4 | 1 | 1.1 | 0.9
4 | 1 | 0.0039963 | 0.0010016 | 0 | 0 | 1 | 0.99364 | -0.04458 | 0.4 | 1 | 1.1 | 0.9
5 | 1 | 0 | 0 | 0 | 0 | 1 | 0.99416 | -0.040935 | 0.4 | 1 | 1.1 | 0.9
6 | 1 | 0.0021763 | 0.00054543 | 0 | 0 | 1 | 0.9933 | -0.046998 | 0.4 | 1 | 1.1 | 0.9
27 | 1 | 0 | 0 | 0 | 0 | 1 | 0.99438 | -0.039382 | 0.4 | 1 | 1.1 | 0.9
25 | 1 | 0.0090921 | 0.0022787 | 0 | 0 | 1 | 0.99472 | -0.036983 | 0.4 | 1 | 1.1 | 0.9
7 | 1 | 0.0086258 | 0.0021618 | 0 | 0 | 1 | 0.99344 | -0.046011 | 0.4 | 1 | 1.1 | 0.9
9 | 1 | 0 | 0 | 0 | 0 | 1 | 0.99386 | -0.043047 | 0.4 | 1 | 1.1 | 0.9
10 | 1 | 0 | 0 | 0 | 0 | 1 | 0.99391 | -0.042709 | 0.4 | 1 | 1.1 | 0.9
11 | 1 | 0.021843 | 0.0054745 | 0 | 0 | 1 | 0.99442 | -0.039095 | 0.4 | 1 | 1.1 | 0.9
12 | 1 | 0 | 0 | 0 | 0 | 1 | 0.99696 | -0.021285 | 0.4 | 1 | 1.1 | 0.9
13 | 1 | 0 | 0 | 0 | 0 | 1 | 0.99745 | -0.017837 | 0.4 | 1 | 1.1 | 0.9
14 | 1 | 0 | 0 | 0 | 0 | 1 | 0.99734 | -0.018603 | 0.4 | 1 | 1.1 | 0.9
23 | 1 | 0 | 0 | 0 | 0 | 1 | 0.99879 | -0.008478 | 0.4 | 1 | 1.1 | 0.9
30 | 1 | 0.002197 | 0.00055062 | 0 | 0 | 1 | 0.99726 | -0.019162 | 0.4 | 1 | 1.1 | 0.9
24 | 1 | 0.032424 | 0.0081261 | 0 | 0 | 1 | 0.99834 | -0.011626 | 0.4 | 1 | 1.1 | 0.9
21 | 3 | 0.052858 | 0.013248 | 0 | 0 | 1 | 1 | 0 | 0.4 | 1 | 1.1 | 0.9
29 | 1 | 0.0030907 | 0.0007746 | 0 | 0 | 1 | 0.99668 | -0.023246 | 0.4 | 1 | 1.1 | 0.9
28 | 1 | 0 | 0 | 0 | 0 | 1 | 0.9967 | -0.023125 | 0.4 | 1 | 1.1 | 0.9
15 | 1 | 0.0048289 | 0.0012102 | 0 | 0 | 1 | 0.99775 | -0.015735 | 0.4 | 1 | 1.1 | 0.9
16 | 1 | 0.0039435 | 0.00098833 | 0 | 0 | 1 | 0.99793 | -0.014456 | 0.4 | 1 | 1.1 | 0.9
17 | 1 | 0.0020134 | 0.00050461 | 0 | 0 | 1 | 0.99774 | -0.015802 | 0.4 | 1 | 1.1 | 0.9
18 | 1 | 0.0021624 | 0.00054195 | 0 | 0 | 1 | 0.998 | -0.013993 | 0.4 | 1 | 1.1 | 0.9
19 | 1 | 0.015629 | 0.0039171 | 0 | 0 | 1 | 0.99812 | -0.013173 | 0.4 | 1 | 1.1 | 0.9
20 | 1 | 0 | 0 | 0 | 0 | 1 | 0.99859 | -0.0098759 | 0.4 | 1 | 1.1 | 0.9
22 | 1 | 0.052041 | 0.013043 | 0 | 0 | 1 | 0.99779 | -0.015481 | 0.4 | 1 | 1.1 | 0.9
26 | 1 | 0.014921 | 0.0037396 | 0 | 0 | 1 | 0.99493 | -0.035545 | 0.4 | 1 | 1.1 | 0.9

## generator_data
GEN_BUS | PG | QG | QMAX | QMIN | VG | MBASE | GEN_STATUS | PMAX | PMIN
21 | 0.24041 | 0.06033 | 10 | -10 | 1 | 100 | 1 | 10 | 0

## branch_data
F_BUS | T_BUS | BR_R | BR_X | BR_B | RATE_A | RATE_B | RATE_C | TAP | SHIFT | BR_STATUS | ANGMIN | ANGMAX | P_in | Q_in | P_out | Q_out
1 | 2 | 2.9949 | 1.1519 | 3.0224e-09 | 0 | 0 | 0 | 0 | 0 | 1 | -90 | 90 | -0.010127 | -0.0025377 | 0.010131 | 0.0025387
1 | 3 | 3.8645 | 1.4864 | 3.9e-09 | 0 | 0 | 0 | 0 | 0 | 1 | -90 | 90 | 0.0021766 | 0.00054504 | -0.0021764 | -0.00054535
2 | 4 | 2.5258 | 0.97144 | 2.5489e-09 | 0 | 0 | 0 | 0 | 0 | 1 | -90 | 90 | 0.0039967 | 0.0010015 | -0.0039963 | -0.0010016
2 | 5 | 2.604 | 1.0015 | 2.6279e-09 | 0 | 0 | 0 | 0 | 0 | 1 | -90 | 90 | -0.014127 | -0.0035401 | 0.014133 | 0.003542
3 | 6 | 1.1083 | 0.42626 | 1.1184e-09 | 0 | 0 | 0 | 0 | 0 | 1 | -90 | 90 | 0.0021764 | 0.00054535 | -0.0021763 | -0.00054543
5 | 27 | 1.4157 | 0.5445 | 1.4287e-09 | 0 | 0 | 0 | 0 | 0 | 1 | -90 | 90 | -0.014133 | -0.003542 | 0.014136 | 0.0035431
27 | 25 | 2.1861 | 0.8408 | 2.2061e-09 | 0 | 0 | 0 | 0 | 0 | 1 | -90 | 90 | -0.014136 | -0.0035431 | 0.014141 | 0.0035446
25 | 26 | 0.79838 | 0.30707 | 8.0571e-10 | 0 | 0 | 0 | 0 | 0 | 1 | -90 | 90 | -0.023233 | -0.0058233 | 0.023237 | 0.005825
7 | 9 | 4.4184 | 1.6994 | 4.4589e-09 | 0 | 0 | 0 | 0 | 0 | 1 | -90 | 90 | -0.0086258 | -0.0021618 | 0.0086294 | 0.0021628
9 | 10 | 0.50427 | 0.19395 | 5.089e-10 | 0 | 0 | 0 | 0 | 0 | 1 | -90 | 90 | -0.0086294 | -0.0021628 | 0.0086298 | 0.0021629
10 | 11 | 5.3901 | 2.0731 | 5.4396e-09 | 0 | 0 | 0 | 0 | 0 | 1 | -90 | 90 | -0.0086298 | -0.0021629 | 0.0086341 | 0.002164
11 | 12 | 7.5455 | 2.9021 | 7.6147e-09 | 0 | 0 | 0 | 0 | 0 | 1 | -90 | 90 | -0.030478 | -0.0076385 | 0.030553 | 0.0076667
12 | 13 | 1.4652 | 0.56352 | 1.4786e-09 | 0 | 0 | 0 | 0 | 0 | 1 | -90 | 90 | -0.030553 | -0.0076667 | 0.030567 | 0.0076722
13 | 14 | 4.5052 | 1.7328 | 4.5465e-09 | 0 | 0 | 0 | 0 | 0 | 1 | -90 | 90 | 0.0021974 | 0.00054999 | -0.0021972 | -0.00055035
13 | 23 | 3.7155 | 1.429 | 3.7496e-09 | 0 | 0 | 0 | 0 | 0 | 1 | -90 | 90 | -0.032765 | -0.0082221 | 0.032807 | 0.0082382
14 | 30 | 3.2939 | 1.2669 | 3.3242e-09 | 0 | 0 | 0 | 0 | 0 | 1 | -90 | 90 | 0.0021972 | 0.00055035 | -0.002197 | -0.00055062
23 | 24 | 1.261 | 0.485 | 1.2726e-09 | 0 | 0 | 0 | 0 | 0 | 1 | -90 | 90 | 0.032438 | 0.0081314 | -0.032424 | -0.0081261
23 | 21 | 1.6939 | 0.6515 | 1.7094e-09 | 0 | 0 | 0 | 0 | 0 | 1 | -90 | 90 | -0.065245 | -0.01637 | 0.065322 | 0.016399
21 | 20 | 1.0541 | 0.40541 | 2.1275e-09 | 0 | 0 | 0 | 0 | 0 | 1 | -90 | 90 | 0.12223 | 0.030683 | -0.12207 | -0.030619
29 | 28 | 0.50685 | 0.19494 | 5.115e-10 | 0 | 0 | 0 | 0 | 0 | 1 | -90 | 90 | -0.0030907 | -0.0007746 | 0.0030907 | 0.00077457
28 | 26 | 4.2048 | 1.6172 | 4.2434e-09 | 0 | 0 | 0 | 0 | 0 | 1 | -90 | 90 | 0.038224 | 0.0095895 | -0.038158 | -0.0095646
28 | 22 | 2.4008 | 0.92339 | 2.4229e-09 | 0 | 0 | 0 | 0 | 0 | 1 | -90 | 90 | -0.041315 | -0.010364 | 0.041359 | 0.010381
15 | 16 | 2.4239 | 0.93227 | 2.4461e-09 | 0 | 0 | 0 | 0 | 0 | 1 | -90 | 90 | -0.0068424 | -0.0017148 | 0.0068436 | 0.001715
15 | 17 | 0.43583 | 0.16763 | 4.3983e-10 | 0 | 0 | 0 | 0 | 0 | 1 | -90 | 90 | 0.0020135 | 0.00050458 | -0.0020134 | -0.00050461
16 | 18 | 0.55609 | 0.21388 | 5.6119e-10 | 0 | 0 | 0 | 0 | 0 | 1 | -90 | 90 | -0.010787 | -0.0027034 | 0.010788 | 0.0027036
18 | 19 | 0.82158 | 0.31599 | 8.2912e-10 | 0 | 0 | 0 | 0 | 0 | 1 | -90 | 90 | -0.01295 | -0.0032455 | 0.012952 | 0.003246
19 | 20 | 1.4977 | 0.57603 | 1.5114e-09 | 0 | 0 | 0 | 0 | 0 | 1 | -90 | 90 | -0.028581 | -0.0071631 | 0.028594 | 0.007168
20 | 22 | 0.77982 | 0.29993 | 7.8698e-10 | 0 | 0 | 0 | 0 | 0 | 1 | -90 | 90 | 0.093473 | 0.023451 | -0.0934 | -0.023423