## bus_data
BUS_I | BUS_TYPE | Pd | Qd | Gs | Bs | area | Vm | Va | baseKV | zone | Vmax | Vmin
1 | 1 | 0.0060361 | 0.0015128 | 0 | 0 | 1 | 0.97596 | -0.16803 | 0.4 | 1 | 1.1 | 0.9
2 | 1 | 0.0024018 | 0.00060194 | 0 | 0 | 1 | 0.97694 | -0.1611 | 0.4 | 1 | 1.1 | 0.9
3 | 1 | 0 | 0 | 0 | 0 | 1 | 0.97574 | -0.1696 | 0.4 | 1 | 1.1 | 0.9
4 | 1 | 0 | 0 | 0 | 0 | 1 | 0.97867 | -0.14875 | 0.4 | 1 | 1.1 | 0.9
6 | 1 | 0 | 0 | 0 | 0 | 1 | 0.97272 | -0.19131 | 0.4 | 1 | 1.1 | 0.9
26 | 1 | 0 | 0 | 0 | 0 | 1 | 0.98018 | -0.13806 | 0.4 | 1 | 1.1 | 0.9
83 | 1 | 0.051364 | 0.012873 | 0 | 0 | 1 | 0.97185 | -0.19758 | 0.4 | 1 | 1.1 | 0.9
27 | 1 | 0 | 0 | 0 | 0 | 1 | 0.97939 | -0.14364 | 0.4 | 1 | 1.1 | 0.9
25 | 1 | 0.0010366 | 0.00025981 | 0 | 0 | 1 | 0.98063 | -0.13483 | 0.4 | 1 | 1.1 | 0.9
34 | 1 | 0.000828 | 0.00020752 | 0 | 0 | 1 | 0.97879 | -0.1479 | 0.4 | 1 | 1.1 | 0.9
23 | 1 | 0.010802 | 0.0027073 | 0 | 0 | 1 | 0.98491 | -0.10465 | 0.4 | 1 | 1.1 | 0.9
10 | 1 | 0 | 0 | 0 | 0 | 1 | 0.98535 | -0.10154 | 0.4 | 1 | 1.1 | 0.9
7 | 1 | 0.0086144 | 0.002159 | 0 | 0 | 1 | 0.99529 | -0.032351 | 0.4 | 1 | 1.1 | 0.9
8 | 1 | 0 | 0 | 0 | 0 | 1 | 0.99079 | -0.063514 | 0.4 | 1 | 1.1 | 0.9
9 | 3 | 0 | 0 | 0 | 0 | 1 | 1 | 0 | 0.4 | 1 | 1.1 | 0.9
18 | 1 | 0 | 0 | 0 | 0 | 1 | 0.98451 | -0.10757 | 0.4 | 1 | 1.1 | 0.9
24 | 1 | 0 | 0 | 0 | 0 | 1 | 0.98175 | -0.12692 | 0.4 | 1 | 1.1 | 0.9
11 | 1 | 0.0056219 | 0.001409 | 0 | 0 | 1 | 0.98168 | -0.12743 | 0.4 | 1 | 1.1 | 0.9
15 | 1 | 0 | 0 | 0 | 0 | 1 | 0.9728 | -0.19095 | 0.4 | 1 | 1.1 | 0.9
16 | 1 | 0 | 0 | 0 | 0 | 1 | 0.9749 | -0.1759 | 0.4 | 1 | 1.1 | 0.9
65 | 1 | 0 | 0 | 0 | 0 | 1 | 0.97234 | -0.1943 | 0.4 | 1 | 1.1 | 0.9
79 | 1 | 0.008584 | 0.0021513 | 0 | 0 | 1 | 0.97214 | -0.19569 | 0.4 | 1 | 1.1 | 0.9
17 | 1 | 0 | 0 | 0 | 0 | 1 | 0.97867 | -0.14898 | 0.4 | 1 | 1.1 | 0.9
78 | 1 | 0.0038914 | 0.00097528 | 0 | 0 | 1 | 0.97475 | -0.17694 | 0.4 | 1 | 1.1 | 0.9
76 | 1 | 0.0010947 | 0.00027436 | 0 | 0 | 1 | 0.97834 | -0.15131 | 0.4 | 1 | 1.1 | 0.9
77 | 1 | 0.0041292 | 0.0010349 | 0 | 0 | 1 | 0.97985 | -0.14061 | 0.4 | 1 | 1.1 | 0.9
82 | 1 | 0.0023687 | 0.00059366 | 0 | 0 | 1 | 0.98413 | -0.11026 | 0.4 | 1 | 1.1 | 0.9
22 | 1 | 0 | 0 | 0 | 0 | 1 | 0.98339 | -0.11547 | 0.4 | 1 | 1.1 | 0.9
63 | 1 | 0.004732 | 0.0011859 | 0 | 0 | 1 | 0.97005 | -0.21058 | 0.4 | 1 | 1.1 | 0.9
43 | 1 | 0 | 0 | 0 | 0 | 1 | 0.97032 | -0.20865 | 0.4 | 1 | 1.1 | 0.9
55 | 1 | 0 | 0 | 0 | 0 | 1 | 0.97055 | -0.20698 | 0.4 | 1 | 1.1 | 0.9
44 | 1 | 0.00060407 | 0.0001514 | 0 | 0 | 1 | 0.97056 | -0.20688 | 0.4 | 1 | 1.1 | 0.9
54 | 1 | 0.00037108 | 9.3001e-05 | 0 | 0 | 1 | 0.97054 | -0.20705 | 0.4 | 1 | 1.1 | 0.9
62 | 1 | 0.003173 | 0.00079522 | 0 | 0 | 1 | 0.97012 | -0.21009 | 0.4 | 1 | 1.1 | 0.9
61 | 1 | 0.0037133 | 0.00093063 | 0 | 0 | 1 | 0.97015 | -0.20989 | 0.4 | 1 | 1.1 | 0.9
66 | 1 | 0.00078894 | 0.00019773 | 0 | 0 | 1 | 0.97224 | -0.19497 | 0.4 | 1 | 1.1 | 0.9
64 | 1 | 0.012284 | 0.0030787 | 0 | 0 | 1 | 0.97067 | -0.2063 | 0.4 | 1 | 1.1 | 0.9
75 | 1 | 0.0018015 | 0.0004515 | 0 | 0 | 1 | 0.97832 | -0.15146 | 0.4 | 1 | 1.1 | 0.9
68 | 1 | 0.0018108 | 0.00045382 | 0 | 0 | 1 | 0.97213 | -0.19578 | 0.4 | 1 | 1.1 | 0.9
67 | 1 | 0.00039304 | 9.8505e-05 | 0 | 0 | 1 | 0.97217 | -0.19548 | 0.4 | 1 | 1.1 | 0.9
35 | 1 | 0.00072391 | 0.00018143 | 0 | 0 | 1 | 0.97873 | -0.14835 | 0.4 | 1 | 1.1 | 0.9
28 | 1 | 0.00077449 | 0.00019411 | 0 | 0 | 1 | 0.97552 | -0.17124 | 0.4 | 1 | 1.1 | 0.9
29 | 1 | 0.0026466 | 0.0006633 | 0 | 0 | 1 | 0.97461 | -0.17779 | 0.4 | 1 | 1.1 | 0.9
30 | 1 | 0 | 0 | 0 | 0 | 1 | 0.97622 | -0.16624 | 0.4 | 1 | 1.1 | 0.9
31 | 1 | 0.00096742 | 0.00024246 | 0 | 0 | 1 | 0.97442 | -0.17914 | 0.4 | 1 | 1.1 | 0.9
32 | 1 | 0 | 0 | 0 | 0 | 1 | 0.97606 | -0.1674 | 0.4 | 1 | 1.1 | 0.9
33 | 1 | 0.0013625 | 0.00034148 | 0 | 0 | 1 | 0.97723 | -0.15904 | 0.4 | 1 | 1.1 | 0.9
50 | 1 | 0.00056997 | 0.00014285 | 0 | 0 | 1 | 0.97406 | -0.18169 | 0.4 | 1 | 1.1 | 0.9
59 | 1 | 0.0010562 | 0.0002647 | 0 | 0 | 1 | 0.97557 | -0.17093 | 0.4 | 1 | 1.1 | 0.9
53 | 1 | 0.0013381 | 0.00033536 | 0 | 0 | 1 | 0.97591 | -0.16848 | 0.4 | 1 | 1.1 | 0.9
51 | 1 | 0.00084956 | 0.00021292 | 0 | 0 | 1 | 0.97759 | -0.15649 | 0.4 | 1 | 1.1 | 0.9
49 | 1 | 0.0010185 | 0.00025526 | 0 | 0 | 1 | 0.97373 | -0.1841 | 0.4 | 1 | 1.1 | 0.9
60 | 1 | 0.0013508 | 0.00033854 | 0 | 0 | 1 | 0.97515 | -0.17395 | 0.4 | 1 | 1.1 | 0.9
52 | 1 | 0.0050282 | 0.0012602 | 0 | 0 | 1 | 0.97577 | -0.16947 | 0.4 | 1 | 1.1 | 0.9
38 | 1 | 0.00084319 | 0.00021132 | 0 | 0 | 1 | 0.97815 | -0.15248 | 0.4 | 1 | 1.1 | 0.9
36 | 1 | 0.0018198 | 0.0004561 | 0 | 0 | 1 | 0.97858 | -0.14941 | 0.4 | 1 | 1.1 | 0.9
37 | 1 | 0.00087913 | 0.00022033 | 0 | 0 | 1 | 0.9785 | -0.14994 | 0.4 | 1 | 1.1 | 0.9
39 | 1 | 0.0034587 | 0.00086684 | 0 | 0 | 1 | 0.9709 | -0.20449 | 0.4 | 1 | 1.1 | 0.9
40 | 1 | 0.00062673 | 0.00015707 | 0 | 0 | 1 | 0.97121 | -0.20219 | 0.4 | 1 | 1.1 | 0.9
41 | 1 | 0 | 0 | 0 | 0 | 1 | 0.9706 | -0.20662 | 0.4 | 1 | 1.1 | 0.9
42 | 1 | 0.0013145 | 0.00032945 | 0 | 0 | 1 | 0.97163 | -0.19921 | 0.4 | 1 | 1.1 | 0.9
48 | 1 | 0.00038252 | 9.5868e-05 | 0 | 0 | 1 | 0.97209 | -0.19588 | 0.4 | 1 | 1.1 | 0.9
46 | 1 | 0.00094763 | 0.0002375 | 0 | 0 | 1 | 0.97257 | -0.19246 | 0.4 | 1 | 1.1 | 0.9
45 | 1 | 0.00088589 | 0.00022202 | 0 | 0 | 1 | 0.97309 | -0.18867 | 0.4 | 1 | 1.1 | 0.9
47 | 1 | 0.0031086 | 0.0007791 | 0 | 0 | 1 | 0.97357 | -0.18524 | 0.4 | 1 | 1.1 | 0.9
56 | 1 | 0.0039224 | 0.00098306 | 0 | 0 | 1 | 0.97475 | -0.17679 | 0.4 | 1 | 1.1 | 0.9
57 | 1 | 0.0039585 | 0.00099211 | 0 | 0 | 1 | 0.9748 | -0.17646 | 0.4 | 1 | 1.1 | 0.9
58 | 1 | 0.0032192 | 0.00080681 | 0 | 0 | 1 | 0.97511 | -0.1742 | 0.4 | 1 | 1.1 | 0.9
69 | 1 | 0.00041929 | 0.00010508 | 0 | 0 | 1 | 0.9779 | -0.15446 | 0.4 | 1 | 1.1 | 0.9
70 | 1 | 0.00078958 | 0.00019789 | 0 | 0 | 1 | 0.97789 | -0.15457 | 0.4 | 1 | 1.1 | 0.9
71 | 1 | 0.0016581 | 0.00041555 | 0 | 0 | 1 | 0.97792 | -0.15436 | 0.4 | 1 | 1.1 | 0.9
72 | 1 | 0.0018021 | 0.00045165 | 0 | 0 | 1 | 0.978 | -0.15376 | 0.4 | 1 | 1.1 | 0.9
73 | 1 | 0.0016055 | 0.00040237 | 0 | 0 | 1 | 0.97808 | -0.15319 | 0.4 | 1 | 1.1 | 0.9
74 | 1 | 0.0011473 | 0.00028754 | 0 | 0 | 1 | 0.97823 | -0.15215 | 0.4 | 1 | 1.1 | 0.9

## generator_data
GEN_BUS | PG | QG | QMAX | QMIN | VG | MBASE | GEN_STATUS | PMAX | PMIN
9 | 0.19148 | 0.048573 | 10 | -10 | 1 | 100 | 1 | 10 | 0

## branch_data
F_BUS | T_BUS | BR_R | BR_X | BR_B | RATE_A | RATE_B | RATE_C | TAP | SHIFT | BR_STATUS | ANGMIN | ANGMAX | P_in | Q_in | P_out | Q_out
1 | 2 | 1.5007 | 0.57718 | 1.5144e-09 | 0 | 0 | 0 | 0 | 0 | 1 | -90 | 90 | -0.057611 | -0.014466 | 0.057667 | 0.014487
1 | 3 | 0.37811 | 0.14543 | 3.8158e-10 | 0 | 0 | 0 | 0 | 0 | 1 | -90 | 90 | 0.051575 | 0.012953 | -0.051564 | -0.012949
2 | 4 | 2.5708 | 0.98876 | 2.5944e-09 | 0 | 0 | 0 | 0 | 0 | 1 | -90 | 90 | -0.060068 | -0.015089 | 0.060172 | 0.015129
3 | 6 | 5.2247 | 2.0095 | 5.2726e-09 | 0 | 0 | 0 | 0 | 0 | 1 | -90 | 90 | 0.051564 | 0.012949 | -0.051409 | -0.01289
4 | 26 | 2.2339 | 0.8592 | 2.2544e-09 | 0 | 0 | 0 | 0 | 0 | 1 | -90 | 90 | -0.060172 | -0.015129 | 0.060261 | 0.015163
6 | 83 | 1.5046 | 0.5787 | 1.5184e-09 | 0 | 0 | 0 | 0 | 0 | 1 | -90 | 90 | 0.051409 | 0.01289 | -0.051364 | -0.012873
26 | 27 | 1.2358 | 0.4753 | 2.4942e-09 | 0 | 0 | 0 | 0 | 0 | 1 | -90 | 90 | 0.056833 | 0.014285 | -0.056788 | -0.014268
26 | 25 | 0.34787 | 0.1338 | 7.0213e-10 | 0 | 0 | 0 | 0 | 0 | 1 | -90 | 90 | -0.11709 | -0.029448 | 0.11715 | 0.029468
27 | 34 | 0.94092 | 0.36189 | 1.8991e-09 | 0 | 0 | 0 | 0 | 0 | 1 | -90 | 90 | 0.056788 | 0.014268 | -0.056755 | -0.014255
25 | 24 | 0.84441 | 0.32477 | 1.7043e-09 | 0 | 0 | 0 | 0 | 0 | 1 | -90 | 90 | -0.11818 | -0.029728 | 0.11831 | 0.029778
34 | 35 | 0.10064 | 0.038709 | 2.0313e-10 | 0 | 0 | 0 | 0 | 0 | 1 | -90 | 90 | 0.055927 | 0.014048 | -0.055923 | -0.014047
23 | 10 | 3.6384 | 1.3994 | 3.6718e-09 | 0 | 0 | 0 | 0 | 0 | 1 | -90 | 90 | -0.010802 | -0.0027073 | 0.010807 | 0.0027087
10 | 24 | 2.6002 | 1.0001 | 5.2481e-09 | 0 | 0 | 0 | 0 | 0 | 1 | -90 | 90 | 0.12438 | 0.031356 | -0.12394 | -0.031187
10 | 8 | 3.6139 | 1.39 | 7.2941e-09 | 0 | 0 | 0 | 0 | 0 | 1 | -90 | 90 | -0.13518 | -0.034065 | 0.13591 | 0.034342
7 | 8 | 2.9914 | 1.1505 | 6.0376e-09 | 0 | 0 | 0 | 0 | 0 | 1 | -90 | 90 | 0.13651 | 0.034572 | -0.13591 | -0.034342
7 | 9 | 2.9446 | 1.1325 | 5.9433e-09 | 0 | 0 | 0 | 0 | 0 | 1 | -90 | 90 | -0.14512 | -0.036731 | 0.14579 | 0.036987
9 | 18 | 30.8886 | 11.8802 | 6.2344e-08 | 0 | 0 | 0 | 0 | 0 | 1 | -90 | 90 | 0.04569 | 0.011586 | -0.045004 | -0.011328
18 | 82 | 14.3363 | 5.5139 | 1.4468e-08 | 0 | 0 | 0 | 0 | 0 | 1 | -90 | 90 | 0.0023696 | 0.0005926 | -0.0023687 | -0.00059366
18 | 22 | 2.3595 | 0.90752 | 4.7624e-09 | 0 | 0 | 0 | 0 | 0 | 1 | -90 | 90 | 0.042634 | 0.010736 | -0.042587 | -0.010718
24 | 11 | 1.1454 | 0.44056 | 1.156e-09 | 0 | 0 | 0 | 0 | 0 | 1 | -90 | 90 | 0.0056223 | 0.001409 | -0.0056219 | -0.001409
15 | 16 | 7.7871 | 2.995 | 7.8586e-09 | 0 | 0 | 0 | 0 | 0 | 1 | -90 | 90 | -0.023894 | -0.0059902 | 0.023944 | 0.0060087
15 | 65 | 2.6954 | 1.0367 | 2.7202e-09 | 0 | 0 | 0 | 0 | 0 | 1 | -90 | 90 | 0.015305 | 0.0038374 | -0.015298 | -0.0038349
15 | 79 | 6.7973 | 2.6143 | 6.8597e-09 | 0 | 0 | 0 | 0 | 0 | 1 | -90 | 90 | 0.0085896 | 0.0021529 | -0.008584 | -0.0021513
16 | 17 | 12.0391 | 4.6304 | 1.215e-08 | 0 | 0 | 0 | 0 | 0 | 1 | -90 | 90 | -0.027836 | -0.0069839 | 0.027941 | 0.0070228
16 | 78 | 3.3163 | 1.2755 | 3.3467e-09 | 0 | 0 | 0 | 0 | 0 | 1 | -90 | 90 | 0.003892 | 0.00097518 | -0.0038914 | -0.00097528
65 | 66 | 2.7796 | 1.0691 | 2.8052e-09 | 0 | 0 | 0 | 0 | 0 | 1 | -90 | 90 | 0.0029932 | 0.00074952 | -0.002993 | -0.00074968
65 | 64 | 12.0094 | 4.619 | 1.212e-08 | 0 | 0 | 0 | 0 | 0 | 1 | -90 | 90 | 0.012304 | 0.0030854 | -0.012284 | -0.0030787
17 | 76 | 2.8182 | 1.0839 | 2.844e-09 | 0 | 0 | 0 | 0 | 0 | 1 | -90 | 90 | 0.010324 | 0.0025869 | -0.01032 | -0.0025859
17 | 77 | 2.7436 | 1.0552 | 2.7688e-09 | 0 | 0 | 0 | 0 | 0 | 1 | -90 | 90 | -0.038264 | -0.0096097 | 0.038309 | 0.0096266
76 | 75 | 0.20564 | 0.079094 | 2.0753e-10 | 0 | 0 | 0 | 0 | 0 | 1 | -90 | 90 | 0.0092257 | 0.0023115 | -0.0092256 | -0.0023115
77 | 22 | 7.4658 | 2.8715 | 7.5343e-09 | 0 | 0 | 0 | 0 | 0 | 1 | -90 | 90 | -0.042438 | -0.010661 | 0.042587 | 0.010718
63 | 43 | 4.9927 | 1.9203 | 5.0386e-09 | 0 | 0 | 0 | 0 | 0 | 1 | -90 | 90 | -0.004732 | -0.0011859 | 0.0047332 | 0.001186
43 | 61 | 2.205 | 0.84809 | 2.2253e-09 | 0 | 0 | 0 | 0 | 0 | 1 | -90 | 90 | 0.0068875 | 0.0017261 | -0.0068863 | -0.0017258
43 | 41 | 2.1424 | 0.824 | 2.1621e-09 | 0 | 0 | 0 | 0 | 0 | 1 | -90 | 90 | -0.011621 | -0.002912 | 0.011624 | 0.0029131
55 | 44 | 3.1713 | 1.2197 | 3.2004e-09 | 0 | 0 | 0 | 0 | 0 | 1 | -90 | 90 | -0.00037108 | -9.2789e-05 | 0.00037109 | 9.2489e-05
55 | 54 | 2.2455 | 0.86366 | 2.2661e-09 | 0 | 0 | 0 | 0 | 0 | 1 | -90 | 90 | 0.00037108 | 9.2789e-05 | -0.00037108 | -9.3001e-05
44 | 41 | 3.2959 | 1.2676 | 3.3261e-09 | 0 | 0 | 0 | 0 | 0 | 1 | -90 | 90 | -0.00097516 | -0.00024388 | 0.0009752 | 0.00024358
62 | 61 | 0.7744 | 0.29785 | 7.815e-10 | 0 | 0 | 0 | 0 | 0 | 1 | -90 | 90 | -0.003173 | -0.00079522 | 0.0031731 | 0.00079518
66 | 67 | 2.839 | 1.0919 | 2.8651e-09 | 0 | 0 | 0 | 0 | 0 | 1 | -90 | 90 | 0.002204 | 0.00055195 | -0.0022039 | -0.00055216
75 | 74 | 1.1476 | 0.44139 | 1.1581e-09 | 0 | 0 | 0 | 0 | 0 | 1 | -90 | 90 | 0.0074241 | 0.00186 | -0.0074234 | -0.0018598
68 | 67 | 2.0172 | 0.77583 | 2.0357e-09 | 0 | 0 | 0 | 0 | 0 | 1 | -90 | 90 | -0.0018108 | -0.00045382 | 0.0018108 | 0.00045365
35 | 36 | 0.24077 | 0.092605 | 4.8597e-10 | 0 | 0 | 0 | 0 | 0 | 1 | -90 | 90 | 0.055199 | 0.013865 | -0.055191 | -0.013862
28 | 29 | 2.8401 | 1.0923 | 2.8662e-09 | 0 | 0 | 0 | 0 | 0 | 1 | -90 | 90 | 0.02863 | 0.0071864 | -0.028604 | -0.0071766
28 | 30 | 2.117 | 0.81423 | 2.1364e-09 | 0 | 0 | 0 | 0 | 0 | 1 | -90 | 90 | -0.029405 | -0.0073805 | 0.029425 | 0.0073881
29 | 31 | 0.64677 | 0.24876 | 6.527e-10 | 0 | 0 | 0 | 0 | 0 | 1 | -90 | 90 | 0.025958 | 0.0065133 | -0.025953 | -0.0065115
30 | 32 | 0.72761 | 0.27985 | 7.3429e-10 | 0 | 0 | 0 | 0 | 0 | 1 | -90 | 90 | 0.019893 | 0.0049868 | -0.01989 | -0.0049856
30 | 33 | 1.819 | 0.69961 | 1.8357e-09 | 0 | 0 | 0 | 0 | 0 | 1 | -90 | 90 | -0.049319 | -0.012375 | 0.049368 | 0.012394
31 | 50 | 1.2644 | 0.48632 | 1.276e-09 | 0 | 0 | 0 | 0 | 0 | 1 | -90 | 90 | 0.024986 | 0.006269 | -0.024977 | -0.0062658
32 | 59 | 3.2403 | 1.2463 | 3.27e-09 | 0 | 0 | 0 | 0 | 0 | 1 | -90 | 90 | 0.013522 | 0.0033899 | -0.013515 | -0.0033876
32 | 53 | 2.1003 | 0.80782 | 2.1196e-09 | 0 | 0 | 0 | 0 | 0 | 1 | -90 | 90 | 0.0063679 | 0.0015957 | -0.006367 | -0.0015956
33 | 51 | 0.62722 | 0.24124 | 6.3298e-10 | 0 | 0 | 0 | 0 | 0 | 1 | -90 | 90 | -0.05073 | -0.012735 | 0.050748 | 0.012742
50 | 49 | 1.2177 | 0.46833 | 1.2288e-09 | 0 | 0 | 0 | 0 | 0 | 1 | -90 | 90 | 0.024407 | 0.0061229 | -0.024399 | -0.0061199
59 | 60 | 2.995 | 1.1519 | 3.0225e-09 | 0 | 0 | 0 | 0 | 0 | 1 | -90 | 90 | 0.012459 | 0.0031229 | -0.012454 | -0.0031212
53 | 52 | 2.4465 | 0.94096 | 2.4689e-09 | 0 | 0 | 0 | 0 | 0 | 1 | -90 | 90 | 0.0050289 | 0.0012602 | -0.0050282 | -0.0012602
51 | 38 | 0.97006 | 0.3731 | 9.7897e-10 | 0 | 0 | 0 | 0 | 0 | 1 | -90 | 90 | -0.051598 | -0.012955 | 0.051627 | 0.012966
49 | 47 | 0.60799 | 0.23384 | 6.1357e-10 | 0 | 0 | 0 | 0 | 0 | 1 | -90 | 90 | 0.02338 | 0.0058647 | -0.023376 | -0.0058633
60 | 58 | 0.28626 | 0.1101 | 2.8889e-10 | 0 | 0 | 0 | 0 | 0 | 1 | -90 | 90 | 0.011103 | 0.0027827 | -0.011103 | -0.0027825
38 | 37 | 0.60512 | 0.23274 | 1.2214e-09 | 0 | 0 | 0 | 0 | 0 | 1 | -90 | 90 | -0.05247 | -0.013177 | 0.052488 | 0.013184
36 | 37 | 0.12457 | 0.047912 | 2.5143e-10 | 0 | 0 | 0 | 0 | 0 | 1 | -90 | 90 | 0.053371 | 0.013406 | -0.053368 | -0.013405
39 | 40 | 1.7546 | 0.67484 | 1.7707e-09 | 0 | 0 | 0 | 0 | 0 | 1 | -90 | 90 | -0.016062 | -0.0040247 | 0.016067 | 0.0040265
39 | 41 | 2.0776 | 0.79906 | 2.0966e-09 | 0 | 0 | 0 | 0 | 0 | 1 | -90 | 90 | 0.012603 | 0.0031579 | -0.012599 | -0.0031567
40 | 42 | 2.1959 | 0.84459 | 2.2161e-09 | 0 | 0 | 0 | 0 | 0 | 1 | -90 | 90 | -0.016694 | -0.0041836 | 0.0167 | 0.004186
42 | 48 | 2.2724 | 0.87402 | 2.2933e-09 | 0 | 0 | 0 | 0 | 0 | 1 | -90 | 90 | -0.018015 | -0.0045155 | 0.018023 | 0.0045185
48 | 46 | 2.2902 | 0.88084 | 2.3112e-09 | 0 | 0 | 0 | 0 | 0 | 1 | -90 | 90 | -0.018406 | -0.0046143 | 0.018414 | 0.0046175
46 | 45 | 2.4172 | 0.9297 | 2.4394e-09 | 0 | 0 | 0 | 0 | 0 | 1 | -90 | 90 | -0.019362 | -0.004855 | 0.019372 | 0.0048587
45 | 47 | 2.0877 | 0.80296 | 2.1068e-09 | 0 | 0 | 0 | 0 | 0 | 1 | -90 | 90 | -0.020258 | -0.0050807 | 0.020268 | 0.0050842
56 | 57 | 1.0345 | 0.39788 | 1.044e-09 | 0 | 0 | 0 | 0 | 0 | 1 | -90 | 90 | -0.0039224 | -0.00098306 | 0.0039226 | 0.00098303
57 | 58 | 3.5427 | 1.3626 | 3.5752e-09 | 0 | 0 | 0 | 0 | 0 | 1 | -90 | 90 | -0.0078812 | -0.0019751 | 0.0078836 | 0.0019757
69 | 70 | 1.7982 | 0.69163 | 1.8147e-09 | 0 | 0 | 0 | 0 | 0 | 1 | -90 | 90 | 0.0007896 | 0.00019772 | -0.00078958 | -0.00019789
69 | 71 | 1.0395 | 0.39979 | 1.049e-09 | 0 | 0 | 0 | 0 | 0 | 1 | -90 | 90 | -0.0012089 | -0.0003028 | 0.0012089 | 0.00030271
71 | 72 | 2.6111 | 1.0043 | 2.635e-09 | 0 | 0 | 0 | 0 | 0 | 1 | -90 | 90 | -0.002867 | -0.00071826 | 0.0028672 | 0.0007181
72 | 73 | 1.5211 | 0.58505 | 1.5351e-09 | 0 | 0 | 0 | 0 | 0 | 1 | -90 | 90 | -0.0046693 | -0.0011698 | 0.0046697 | 0.0011697
73 | 74 | 2.0611 | 0.79272 | 2.08e-09 | 0 | 0 | 0 | 0 | 0 | 1 | -90 | 90 | -0.0062752 | -0.0015721 | 0.0062761 | 0.0015723