## bus_data
BUS_I | BUS_TYPE | Pd | Qd | Gs | Bs | area | Vm | Va | baseKV | zone | Vmax | Vmin
1 | 1 | 0.044397 | 0.011127 | 0 | 0 | 1 | 0.99605 | -0.027619 | 0.4 | 1 | 1.1 | 0.9
2 | 3 | 0.088008 | 0.022057 | 0 | 0 | 1 | 1 | 0 | 0.4 | 1 | 1.1 | 0.9
3 | 1 | 0 | 0 | 0 | 0 | 1 | 0.99422 | -0.040499 | 0.4 | 1 | 1.1 | 0.9
4 | 1 | 0 | 0 | 0 | 0 | 1 | 0.98359 | -0.1145 | 0.4 | 1 | 1.1 | 0.9
9 | 1 | 0 | 0 | 0 | 0 | 1 | 0.99885 | -0.0081544 | 0.4 | 1 | 1.1 | 0.9
5 | 1 | 0 | 0 | 0 | 0 | 1 | 0.99239 | -0.053403 | 0.4 | 1 | 1.1 | 0.9
6 | 1 | 0.092909 | 0.023285 | 0 | 0 | 1 | 0.98005 | -0.13972 | 0.4 | 1 | 1.1 | 0.9
8 | 1 | 0.0015388 | 0.00038567 | 0 | 0 | 1 | 0.99882 | -0.0083998 | 0.4 | 1 | 1.1 | 0.9
10 | 1 | 0.00046379 | 0.00011624 | 0 | 0 | 1 | 0.99882 | -0.0083753 | 0.4 | 1 | 1.1 | 0.9
11 | 1 | 0.0074497 | 0.0018671 | 0 | 0 | 1 | 0.99225 | -0.054399 | 0.4 | 1 | 1.1 | 0.9
12 | 1 | 0 | 0 | 0 | 0 | 1 | 0.99203 | -0.055939 | 0.4 | 1 | 1.1 | 0.9
13 | 1 | 0.0061355 | 0.0015377 | 0 | 0 | 1 | 0.99184 | -0.057289 | 0.4 | 1 | 1.1 | 0.9

## generator_data
GEN_BUS | PG | QG | QMAX | QMIN | VG | MBASE | GEN_STATUS | PMAX | PMIN
2 | 0.24301 | 0.061176 | 10 | -10 | 1 | 100 | 1 | 10 | 0

## branch_data
F_BUS | T_BUS | BR_R | BR_X | BR_B | RATE_A | RATE_B | RATE_C | TAP | SHIFT | BR_STATUS | ANGMIN | ANGMAX | P_in | Q_in | P_out | Q_out
1 | 2 | 6.1773 | 2.3759 | 6.234e-09 | 0 | 0 | 0 | 0 | 0 | 1 | -90 | 90 | -0.058035 | -0.014549 | 0.058258 | 0.014634
1 | 3 | 12.2128 | 4.6972 | 1.2325e-08 | 0 | 0 | 0 | 0 | 0 | 1 | -90 | 90 | 0.013638 | 0.003422 | -0.013614 | -0.0034139
2 | 4 | 15.788 | 6.0723 | 1.5933e-08 | 0 | 0 | 0 | 0 | 0 | 1 | -90 | 90 | 0.094741 | 0.023988 | -0.093233 | -0.02341
2 | 9 | 52.3025 | 20.1163 | 5.2782e-08 | 0 | 0 | 0 | 0 | 0 | 1 | -90 | 90 | 0.0020049 | 0.00049669 | -0.0020027 | -0.0005011
3 | 5 | 12.1989 | 4.6919 | 1.2311e-08 | 0 | 0 | 0 | 0 | 0 | 1 | -90 | 90 | 0.013614 | 0.0034139 | -0.01359 | -0.0034057
4 | 6 | 3.4081 | 1.3108 | 3.4394e-09 | 0 | 0 | 0 | 0 | 0 | 1 | -90 | 90 | 0.093233 | 0.02341 | -0.092908 | -0.023285
9 | 10 | 6.1599 | 2.3692 | 6.2164e-09 | 0 | 0 | 0 | 0 | 0 | 1 | -90 | 90 | 0.0004638 | 0.00011562 | -0.00046379 | -0.00011624
9 | 8 | 2.0714 | 0.79668 | 2.0904e-09 | 0 | 0 | 0 | 0 | 0 | 1 | -90 | 90 | 0.0015389 | 0.00038548 | -0.0015388 | -0.00038567
5 | 11 | 0.94018 | 0.36161 | 9.488e-10 | 0 | 0 | 0 | 0 | 0 | 1 | -90 | 90 | 0.01359 | 0.0034057 | -0.013588 | -0.0034051
11 | 12 | 3.2162 | 1.237 | 3.2457e-09 | 0 | 0 | 0 | 0 | 0 | 1 | -90 | 90 | 0.0061379 | 0.001538 | -0.0061366 | -0.0015379
12 | 13 | 2.8203 | 1.0847 | 2.8462e-09 | 0 | 0 | 0 | 0 | 0 | 1 | -90 | 90 | 0.0061366 | 0.0015379 | -0.0061355 | -0.0015377