## bus_data
BUS_I | BUS_TYPE | Pd | Qd | Gs | Bs | area | Vm | Va | baseKV | zone | Vmax | Vmin
1 | 1 | 0.0012362 | 0.00030981 | 0 | 0 | 1 | 0.98551 | -0.10118 | 0.4 | 1 | 1.1 | 0.9
2 | 1 | 0.0015387 | 0.00038564 | 0 | 0 | 1 | 0.98545 | -0.10162 | 0.4 | 1 | 1.1 | 0.9
3 | 1 | 0 | 0 | 0 | 0 | 1 | 0.98567 | -0.10006 | 0.4 | 1 | 1.1 | 0.9
4 | 1 | 0.00046227 | 0.00011586 | 0 | 0 | 1 | 0.98575 | -0.099494 | 0.4 | 1 | 1.1 | 0.9
5 | 1 | 0.0010722 | 0.00026871 | 0 | 0 | 1 | 0.98562 | -0.10039 | 0.4 | 1 | 1.1 | 0.9
90 | 1 | 0.00073458 | 0.0001841 | 0 | 0 | 1 | 0.9874 | -0.087744 | 0.4 | 1 | 1.1 | 0.9
15 | 1 | 0.0007406 | 0.00018561 | 0 | 0 | 1 | 0.98672 | -0.09261 | 0.4 | 1 | 1.1 | 0.9
20 | 1 | 0.0017564 | 0.00044018 | 0 | 0 | 1 | 0.98765 | -0.085971 | 0.4 | 1 | 1.1 | 0.9
72 | 1 | 0 | 0 | 0 | 0 | 1 | 0.98214 | -0.12471 | 0.4 | 1 | 1.1 | 0.9
27 | 1 | 0.004353 | 0.001091 | 0 | 0 | 1 | 0.98652 | -0.093869 | 0.4 | 1 | 1.1 | 0.9
71 | 1 | 0.0017625 | 0.00044173 | 0 | 0 | 1 | 0.97926 | -0.14514 | 0.4 | 1 | 1.1 | 0.9
14 | 1 | 0.002098 | 0.00052582 | 0 | 0 | 1 | 0.9858 | -0.099152 | 0.4 | 1 | 1.1 | 0.9
12 | 1 | 0.00087541 | 0.0002194 | 0 | 0 | 1 | 0.98603 | -0.097517 | 0.4 | 1 | 1.1 | 0.9
6 | 1 | 0.0018848 | 0.00047238 | 0 | 0 | 1 | 0.99216 | -0.054395 | 0.4 | 1 | 1.1 | 0.9
7 | 1 | 0.0020086 | 0.00050341 | 0 | 0 | 1 | 0.99145 | -0.059355 | 0.4 | 1 | 1.1 | 0.9
8 | 1 | 0.0059162 | 0.0014827 | 0 | 0 | 1 | 0.99348 | -0.045204 | 0.4 | 1 | 1.1 | 0.9
9 | 1 | 0.0014922 | 0.00037398 | 0 | 0 | 1 | 0.99058 | -0.06544 | 0.4 | 1 | 1.1 | 0.9
10 | 1 | 0.0014171 | 0.00035516 | 0 | 0 | 1 | 0.99437 | -0.038964 | 0.4 | 1 | 1.1 | 0.9
23 | 1 | 0.0054685 | 0.0013705 | 0 | 0 | 1 | 0.99819 | -0.012488 | 0.4 | 1 | 1.1 | 0.9
24 | 1 | 0.0040448 | 0.0010137 | 0 | 0 | 1 | 0.99823 | -0.012214 | 0.4 | 1 | 1.1 | 0.9
21 | 1 | 0.0017855 | 0.00044748 | 0 | 0 | 1 | 0.99534 | -0.032254 | 0.4 | 1 | 1.1 | 0.9
18 | 1 | 0 | 0 | 0 | 0 | 1 | 0.9897 | -0.071592 | 0.4 | 1 | 1.1 | 0.9
22 | 1 | 0.0034277 | 0.00085906 | 0 | 0 | 1 | 0.9945 | -0.038094 | 0.4 | 1 | 1.1 | 0.9
16 | 1 | 0.00087145 | 0.00021841 | 0 | 0 | 1 | 0.98926 | -0.074613 | 0.4 | 1 | 1.1 | 0.9
11 | 1 | 0.00038256 | 9.588e-05 | 0 | 0 | 1 | 0.98615 | -0.096627 | 0.4 | 1 | 1.1 | 0.9
13 | 1 | 0.0012902 | 0.00032335 | 0 | 0 | 1 | 0.98647 | -0.094337 | 0.4 | 1 | 1.1 | 0.9
17 | 1 | 0 | 0 | 0 | 0 | 1 | 0.98812 | -0.082658 | 0.4 | 1 | 1.1 | 0.9
19 | 1 | 0.0013289 | 0.00033306 | 0 | 0 | 1 | 0.98783 | -0.084699 | 0.4 | 1 | 1.1 | 0.9
25 | 1 | 0.0015273 | 0.00038277 | 0 | 0 | 1 | 0.98754 | -0.086723 | 0.4 | 1 | 1.1 | 0.9
26 | 1 | 0.0013781 | 0.00034538 | 0 | 0 | 1 | 0.98684 | -0.091645 | 0.4 | 1 | 1.1 | 0.9
34 | 1 | 0.0013353 | 0.00033466 | 0 | 0 | 1 | 0.99904 | -0.0066155 | 0.4 | 1 | 1.1 | 0.9
37 | 1 | 0 | 0 | 0 | 0 | 1 | 0.99911 | -0.0061298 | 0.4 | 1 | 1.1 | 0.9
28 | 1 | 0.012054 | 0.0030211 | 0 | 0 | 1 | 0.9913 | -0.060974 | 0.4 | 1 | 1.1 | 0.9
29 | 1 | 0.010364 | 0.0025974 | 0 | 0 | 1 | 0.99181 | -0.057326 | 0.4 | 1 | 1.1 | 0.9
30 | 1 | 0 | 0 | 0 | 0 | 1 | 0.99101 | -0.062994 | 0.4 | 1 | 1.1 | 0.9
31 | 1 | 0 | 0 | 0 | 0 | 1 | 0.99409 | -0.041329 | 0.4 | 1 | 1.1 | 0.9
32 | 1 | 0.0035049 | 0.00087842 | 0 | 0 | 1 | 0.9909 | -0.063776 | 0.4 | 1 | 1.1 | 0.9
33 | 1 | 0.00069806 | 0.00017495 | 0 | 0 | 1 | 0.99041 | -0.067262 | 0.4 | 1 | 1.1 | 0.9
38 | 1 | 0 | 0 | 0 | 0 | 1 | 0.99368 | -0.044222 | 0.4 | 1 | 1.1 | 0.9
35 | 1 | 0.0092811 | 0.0023261 | 0 | 0 | 1 | 0.99707 | -0.020411 | 0.4 | 1 | 1.1 | 0.9
47 | 1 | 0.0018909 | 0.0004739 | 0 | 0 | 1 | 0.99081 | -0.064414 | 0.4 | 1 | 1.1 | 0.9
48 | 1 | 0.0088014 | 0.0022058 | 0 | 0 | 1 | 0.99018 | -0.068884 | 0.4 | 1 | 1.1 | 0.9
49 | 1 | 0.016218 | 0.0040646 | 0 | 0 | 1 | 0.99275 | -0.05075 | 0.4 | 1 | 1.1 | 0.9
36 | 3 | 0.0076198 | 0.0019097 | 0 | 0 | 1 | 1 | 0 | 0.4 | 1 | 1.1 | 0.9
41 | 1 | 0 | 0 | 0 | 0 | 1 | 0.9899 | -0.070889 | 0.4 | 1 | 1.1 | 0.9
50 | 1 | 0.0015853 | 0.00039731 | 0 | 0 | 1 | 0.99245 | -0.052855 | 0.4 | 1 | 1.1 | 0.9
39 | 1 | 0.00021886 | 5.4852e-05 | 0 | 0 | 1 | 0.98938 | -0.07453 | 0.4 | 1 | 1.1 | 0.9
40 | 1 | 0 | 0 | 0 | 0 | 1 | 0.98971 | -0.07222 | 0.4 | 1 | 1.1 | 0.9
42 | 1 | 0.0060044 | 0.0015049 | 0 | 0 | 1 | 0.98884 | -0.07837 | 0.4 | 1 | 1.1 | 0.9
84 | 1 | 0 | 0 | 0 | 0 | 1 | 0.98863 | -0.079899 | 0.4 | 1 | 1.1 | 0.9
76 | 1 | 0.001767 | 0.00044284 | 0 | 0 | 1 | 0.9875 | -0.087918 | 0.4 | 1 | 1.1 | 0.9
77 | 1 | 0.002283 | 0.00057218 | 0 | 0 | 1 | 0.98751 | -0.087842 | 0.4 | 1 | 1.1 | 0.9
78 | 1 | 0.00023705 | 5.9409e-05 | 0 | 0 | 1 | 0.98765 | -0.0868 | 0.4 | 1 | 1.1 | 0.9
81 | 1 | 0 | 0 | 0 | 0 | 1 | 0.98786 | -0.085324 | 0.4 | 1 | 1.1 | 0.9
87 | 1 | 0.00079408 | 0.00019901 | 0 | 0 | 1 | 0.98733 | -0.089133 | 0.4 | 1 | 1.1 | 0.9
80 | 1 | 0 | 0 | 0 | 0 | 1 | 0.98841 | -0.08146 | 0.4 | 1 | 1.1 | 0.9
82 | 1 | 0.00020482 | 5.1333e-05 | 0 | 0 | 1 | 0.98807 | -0.083826 | 0.4 | 1 | 1.1 | 0.9
83 | 1 | 0.00069112 | 0.00017321 | 0 | 0 | 1 | 0.98786 | -0.085344 | 0.4 | 1 | 1.1 | 0.9
85 | 1 | 0.00078426 | 0.00019655 | 0 | 0 | 1 | 0.9873 | -0.08934 | 0.4 | 1 | 1.1 | 0.9
86 | 1 | 0.0003576 | 8.9623e-05 | 0 | 0 | 1 | 0.98728 | -0.089479 | 0.4 | 1 | 1.1 | 0.9
88 | 1 | 0 | 0 | 0 | 0 | 1 | 0.98726 | -0.089584 | 0.4 | 1 | 1.1 | 0.9
89 | 1 | 0.00054274 | 0.00013602 | 0 | 0 | 1 | 0.98725 | -0.089691 | 0.4 | 1 | 1.1 | 0.9
43 | 1 | 0.0017108 | 0.00042876 | 0 | 0 | 1 | 0.9918 | -0.057421 | 0.4 | 1 | 1.1 | 0.9
44 | 1 | 0.00076708 | 0.00019225 | 0 | 0 | 1 | 0.99181 | -0.057343 | 0.4 | 1 | 1.1 | 0.9
46 | 1 | 0.00045906 | 0.00011505 | 0 | 0 | 1 | 0.99182 | -0.05733 | 0.4 | 1 | 1.1 | 0.9
56 | 1 | 0.0010846 | 0.00027182 | 0 | 0 | 1 | 0.99188 | -0.056895 | 0.4 | 1 | 1.1 | 0.9
57 | 1 | 0.003641 | 0.00091252 | 0 | 0 | 1 | 0.99194 | -0.056425 | 0.4 | 1 | 1.1 | 0.9
51 | 1 | 0.0010164 | 0.00025474 | 0 | 0 | 1 | 0.99226 | -0.054221 | 0.4 | 1 | 1.1 | 0.9
58 | 1 | 0.0011088 | 0.0002779 | 0 | 0 | 1 | 0.992 | -0.056005 | 0.4 | 1 | 1.1 | 0.9
52 | 1 | 0.0043298 | 0.0010852 | 0 | 0 | 1 | 0.97103 | -0.20412 | 0.4 | 1 | 1.1 | 0.9
53 | 1 | 0 | 0 | 0 | 0 | 1 | 0.97106 | -0.20387 | 0.4 | 1 | 1.1 | 0.9
54 | 1 | 0.0018033 | 0.00045196 | 0 | 0 | 1 | 0.97126 | -0.20246 | 0.4 | 1 | 1.1 | 0.9
55 | 1 | 0.0079335 | 0.0019883 | 0 | 0 | 1 | 0.97073 | -0.20626 | 0.4 | 1 | 1.1 | 0.9
60 | 1 | 0 | 0 | 0 | 0 | 1 | 0.9719 | -0.19785 | 0.4 | 1 | 1.1 | 0.9
61 | 1 | 0 | 0 | 0 | 0 | 1 | 0.97214 | -0.19614 | 0.4 | 1 | 1.1 | 0.9
59 | 1 | 0.0011216 | 0.0002811 | 0 | 0 | 1 | 0.97186 | -0.19813 | 0.4 | 1 | 1.1 | 0.9
66 | 1 | 0 | 0 | 0 | 0 | 1 | 0.97239 | -0.19433 | 0.4 | 1 | 1.1 | 0.9
92 | 1 | 0.0014462 | 0.00036244 | 0 | 0 | 1 | 0.97198 | -0.19727 | 0.4 | 1 | 1.1 | 0.9
75 | 1 | 0.0035778 | 0.00089669 | 0 | 0 | 1 | 0.9723 | -0.19496 | 0.4 | 1 | 1.1 | 0.9
64 | 1 | 0 | 0 | 0 | 0 | 1 | 0.97351 | -0.18625 | 0.4 | 1 | 1.1 | 0.9
93 | 1 | 0 | 0 | 0 | 0 | 1 | 0.97192 | -0.19773 | 0.4 | 1 | 1.1 | 0.9
62 | 1 | 0.0023531 | 0.00058975 | 0 | 0 | 1 | 0.97408 | -0.18216 | 0.4 | 1 | 1.1 | 0.9
63 | 1 | 0.0017289 | 0.00043329 | 0 | 0 | 1 | 0.9754 | -0.17267 | 0.4 | 1 | 1.1 | 0.9
65 | 1 | 0.0025333 | 0.0006349 | 0 | 0 | 1 | 0.97606 | -0.16798 | 0.4 | 1 | 1.1 | 0.9
67 | 1 | 0.0017348 | 0.00043477 | 0 | 0 | 1 | 0.97351 | -0.18626 | 0.4 | 1 | 1.1 | 0.9
74 | 1 | 0 | 0 | 0 | 0 | 1 | 0.9774 | -0.15844 | 0.4 | 1 | 1.1 | 0.9
68 | 1 | 0.00095698 | 0.00023984 | 0 | 0 | 1 | 0.97886 | -0.148 | 0.4 | 1 | 1.1 | 0.9
69 | 1 | 0.0024861 | 0.00062307 | 0 | 0 | 1 | 0.97889 | -0.14785 | 0.4 | 1 | 1.1 | 0.9
70 | 1 | 0.002282 | 0.00057191 | 0 | 0 | 1 | 0.97902 | -0.1469 | 0.4 | 1 | 1.1 | 0.9
73 | 1 | 0 | 0 | 0 | 0 | 1 | 0.97916 | -0.14589 | 0.4 | 1 | 1.1 | 0.9
96 | 1 | 0.0019619 | 0.0004917 | 0 | 0 | 1 | 0.97736 | -0.15873 | 0.4 | 1 | 1.1 | 0.9
94 | 1 | 0.0014313 | 0.00035872 | 0 | 0 | 1 | 0.9719 | -0.19783 | 0.4 | 1 | 1.1 | 0.9
95 | 1 | 0.0013183 | 0.00033041 | 0 | 0 | 1 | 0.97187 | -0.19807 | 0.4 | 1 | 1.1 | 0.9

## generator_data
GEN_BUS | PG | QG | QMAX | QMIN | VG | MBASE | GEN_STATUS | PMAX | PMIN
36 | 0.18908 | 0.047655 | 10 | -10 | 1 | 100 | 1 | 10 | 0

## branch_data
F_BUS | T_BUS | BR_R | BR_X | BR_B | RATE_A | RATE_B | RATE_C | TAP | SHIFT | BR_STATUS | ANGMIN | ANGMAX | P_in | Q_in | P_out | Q_out
1 | 2 | 3.5826 | 1.3779 | 3.6155e-09 | 0 | 0 | 0 | 0 | 0 | 1 | -90 | 90 | 0.0015388 | 0.00038532 | -0.0015387 | -0.00038564
1 | 3 | 5.1202 | 1.9693 | 5.1672e-09 | 0 | 0 | 0 | 0 | 0 | 1 | -90 | 90 | -0.0027749 | -0.00069513 | 0.0027754 | 0.00069479
3 | 4 | 1.8515 | 0.71212 | 1.8685e-09 | 0 | 0 | 0 | 0 | 0 | 1 | -90 | 90 | -0.0038476 | -0.00096315 | 0.0038479 | 0.00096308
3 | 5 | 3.861 | 1.485 | 3.8965e-09 | 0 | 0 | 0 | 0 | 0 | 1 | -90 | 90 | 0.0010722 | 0.00026835 | -0.0010722 | -0.00026871
4 | 14 | 1.0014 | 0.38515 | 1.0106e-09 | 0 | 0 | 0 | 0 | 0 | 1 | -90 | 90 | -0.0043102 | -0.0010789 | 0.0043104 | 0.0010789
90 | 15 | 6.3535 | 2.4437 | 6.4118e-09 | 0 | 0 | 0 | 0 | 0 | 1 | -90 | 90 | 0.0097106 | 0.0024324 | -0.0097041 | -0.0024306
90 | 20 | 2.155 | 0.82886 | 2.1748e-09 | 0 | 0 | 0 | 0 | 0 | 1 | -90 | 90 | -0.010445 | -0.0026165 | 0.010448 | 0.0026173
15 | 13 | 2.4413 | 0.93896 | 2.4637e-09 | 0 | 0 | 0 | 0 | 0 | 1 | -90 | 90 | 0.0089634 | 0.0022449 | -0.0089613 | -0.0022444
20 | 17 | 3.4477 | 1.326 | 3.4794e-09 | 0 | 0 | 0 | 0 | 0 | 1 | -90 | 90 | -0.012204 | -0.0030575 | 0.01221 | 0.0030593
72 | 27 | 9.5362 | 3.6678 | 1.9247e-08 | 0 | 0 | 0 | 0 | 0 | 1 | -90 | 90 | -0.041101 | -0.01034 | 0.041279 | 0.010407
72 | 71 | 6.2739 | 2.413 | 6.3315e-09 | 0 | 0 | 0 | 0 | 0 | 1 | -90 | 90 | 0.041101 | 0.01034 | -0.040984 | -0.010296
27 | 26 | 0.6243 | 0.24012 | 1.8901e-09 | 0 | 0 | 0 | 0 | 0 | 1 | -90 | 90 | -0.045632 | -0.011498 | 0.045646 | 0.011503
71 | 73 | 0.23901 | 0.091929 | 2.4121e-10 | 0 | 0 | 0 | 0 | 0 | 1 | -90 | 90 | 0.039222 | 0.0098545 | -0.039218 | -0.0098529
14 | 12 | 3.2261 | 1.2408 | 3.2557e-09 | 0 | 0 | 0 | 0 | 0 | 1 | -90 | 90 | -0.0064084 | -0.0016047 | 0.0064098 | 0.001605
12 | 11 | 1.5441 | 0.59387 | 1.5582e-09 | 0 | 0 | 0 | 0 | 0 | 1 | -90 | 90 | -0.0072852 | -0.0018244 | 0.0072861 | 0.0018246
6 | 7 | 0.96269 | 0.37027 | 2.9146e-09 | 0 | 0 | 0 | 0 | 0 | 1 | -90 | 90 | 0.066775 | 0.016837 | -0.066729 | -0.01682
6 | 8 | 1.7379 | 0.66842 | 5.2615e-09 | 0 | 0 | 0 | 0 | 0 | 1 | -90 | 90 | -0.06866 | -0.01731 | 0.068748 | 0.017343
7 | 9 | 1.2162 | 0.46776 | 3.682e-09 | 0 | 0 | 0 | 0 | 0 | 1 | -90 | 90 | 0.06472 | 0.016316 | -0.064665 | -0.016295
8 | 10 | 1.0878 | 0.41837 | 3.2932e-09 | 0 | 0 | 0 | 0 | 0 | 1 | -90 | 90 | -0.074665 | -0.018826 | 0.07473 | 0.018851
9 | 18 | 1.2568 | 0.48338 | 3.805e-09 | 0 | 0 | 0 | 0 | 0 | 1 | -90 | 90 | 0.063173 | 0.015921 | -0.063118 | -0.015901
10 | 22 | 0.14883 | 0.057244 | 4.506e-10 | 0 | 0 | 0 | 0 | 0 | 1 | -90 | 90 | -0.076147 | -0.019206 | 0.076156 | 0.019209
23 | 24 | 0.041281 | 0.015877 | 1.2498e-10 | 0 | 0 | 0 | 0 | 0 | 1 | -90 | 90 | -0.087129 | -0.021997 | 0.087133 | 0.021999
23 | 21 | 3.1793 | 1.2228 | 9.6254e-09 | 0 | 0 | 0 | 0 | 0 | 1 | -90 | 90 | 0.081661 | 0.020627 | -0.081435 | -0.020541
24 | 34 | 0.80832 | 0.31089 | 2.4472e-09 | 0 | 0 | 0 | 0 | 0 | 1 | -90 | 90 | -0.091178 | -0.023012 | 0.091249 | 0.02304
21 | 22 | 0.95726 | 0.36818 | 2.8981e-09 | 0 | 0 | 0 | 0 | 0 | 1 | -90 | 90 | 0.079649 | 0.020093 | -0.079584 | -0.020068
18 | 16 | 0.61653 | 0.23713 | 1.8666e-09 | 0 | 0 | 0 | 0 | 0 | 1 | -90 | 90 | 0.063118 | 0.015901 | -0.063092 | -0.015891
16 | 17 | 1.662 | 0.63924 | 5.0318e-09 | 0 | 0 | 0 | 0 | 0 | 1 | -90 | 90 | 0.06222 | 0.015672 | -0.06215 | -0.015646
11 | 13 | 3.7769 | 1.4527 | 3.8116e-09 | 0 | 0 | 0 | 0 | 0 | 1 | -90 | 90 | -0.0076687 | -0.0019204 | 0.0076711 | 0.001921
17 | 19 | 0.52519 | 0.202 | 1.59e-09 | 0 | 0 | 0 | 0 | 0 | 1 | -90 | 90 | 0.049941 | 0.012587 | -0.049926 | -0.012581
19 | 25 | 0.53471 | 0.20566 | 1.6188e-09 | 0 | 0 | 0 | 0 | 0 | 1 | -90 | 90 | 0.048597 | 0.012248 | -0.048584 | -0.012243
25 | 26 | 1.3422 | 0.51623 | 4.0636e-09 | 0 | 0 | 0 | 0 | 0 | 1 | -90 | 90 | 0.047056 | 0.011861 | -0.047024 | -0.011848
34 | 37 | 0.069157 | 0.026599 | 2.0937e-10 | 0 | 0 | 0 | 0 | 0 | 1 | -90 | 90 | -0.092585 | -0.023374 | 0.092591 | 0.023377
37 | 36 | 0.87362 | 0.33601 | 2.6449e-09 | 0 | 0 | 0 | 0 | 0 | 1 | -90 | 90 | -0.092591 | -0.023377 | 0.092671 | 0.023407
28 | 29 | 1.1425 | 0.43942 | 1.153e-09 | 0 | 0 | 0 | 0 | 0 | 1 | -90 | 90 | -0.04089 | -0.010248 | 0.040911 | 0.010256
28 | 30 | 0.89674 | 0.3449 | 9.0497e-10 | 0 | 0 | 0 | 0 | 0 | 1 | -90 | 90 | 0.028836 | 0.0072271 | -0.028828 | -0.0072241
29 | 31 | 4.0082 | 1.5416 | 4.045e-09 | 0 | 0 | 0 | 0 | 0 | 1 | -90 | 90 | -0.051275 | -0.012853 | 0.051389 | 0.012897
30 | 32 | 1.8526 | 0.71255 | 1.8696e-09 | 0 | 0 | 0 | 0 | 0 | 1 | -90 | 90 | 0.0053966 | 0.001352 | -0.005396 | -0.001352
30 | 33 | 2.3285 | 0.89557 | 2.3498e-09 | 0 | 0 | 0 | 0 | 0 | 1 | -90 | 90 | 0.023432 | 0.0058721 | -0.023418 | -0.005867
31 | 38 | 1.3485 | 0.51865 | 1.3609e-09 | 0 | 0 | 0 | 0 | 0 | 1 | -90 | 90 | 0.027635 | 0.0069304 | -0.027624 | -0.0069263
31 | 35 | 3.4245 | 1.3171 | 3.4559e-09 | 0 | 0 | 0 | 0 | 0 | 1 | -90 | 90 | -0.079024 | -0.019827 | 0.079254 | 0.019915
32 | 47 | 4.3047 | 1.6557 | 4.3442e-09 | 0 | 0 | 0 | 0 | 0 | 1 | -90 | 90 | 0.001891 | 0.00047354 | -0.0018909 | -0.0004739
33 | 48 | 0.91142 | 0.35054 | 9.1978e-10 | 0 | 0 | 0 | 0 | 0 | 1 | -90 | 90 | 0.02272 | 0.0056921 | -0.022715 | -0.0056902
38 | 49 | 3.0392 | 1.1689 | 3.067e-09 | 0 | 0 | 0 | 0 | 0 | 1 | -90 | 90 | 0.027624 | 0.0069263 | -0.027599 | -0.006917
35 | 36 | 3.0074 | 1.1567 | 3.035e-09 | 0 | 0 | 0 | 0 | 0 | 1 | -90 | 90 | -0.088535 | -0.022241 | 0.088787 | 0.022338
48 | 41 | 1.8365 | 0.70636 | 1.8534e-09 | 0 | 0 | 0 | 0 | 0 | 1 | -90 | 90 | 0.013913 | 0.0034844 | -0.013909 | -0.0034831
49 | 50 | 2.3738 | 0.913 | 2.3956e-09 | 0 | 0 | 0 | 0 | 0 | 1 | -90 | 90 | 0.011381 | 0.0028524 | -0.011378 | -0.0028513
41 | 40 | 1.2195 | 0.46905 | 1.2307e-09 | 0 | 0 | 0 | 0 | 0 | 1 | -90 | 90 | 0.013909 | 0.0034831 | -0.013907 | -0.0034822
50 | 51 | 1.7894 | 0.68823 | 1.8058e-09 | 0 | 0 | 0 | 0 | 0 | 1 | -90 | 90 | 0.0097926 | 0.002454 | -0.0097908 | -0.0024535
39 | 40 | 4.7284 | 1.8186 | 4.7718e-09 | 0 | 0 | 0 | 0 | 0 | 1 | -90 | 90 | -0.0062265 | -0.0015601 | 0.0062285 | 0.0015604
39 | 42 | 8.146 | 3.1331 | 8.2208e-09 | 0 | 0 | 0 | 0 | 0 | 1 | -90 | 90 | 0.0060076 | 0.0015053 | -0.0060044 | -0.0015049
40 | 84 | 12.7224 | 4.8932 | 1.2839e-08 | 0 | 0 | 0 | 0 | 0 | 1 | -90 | 90 | 0.0076783 | 0.0019218 | -0.0076702 | -0.0019199
84 | 80 | 2.5841 | 0.9939 | 2.6079e-09 | 0 | 0 | 0 | 0 | 0 | 1 | -90 | 90 | 0.0076702 | 0.0019199 | -0.0076685 | -0.0019195
76 | 77 | 0.54543 | 0.20978 | 5.5044e-10 | 0 | 0 | 0 | 0 | 0 | 1 | -90 | 90 | -0.001767 | -0.00044284 | 0.001767 | 0.00044279
77 | 78 | 3.2668 | 1.2565 | 3.2968e-09 | 0 | 0 | 0 | 0 | 0 | 1 | -90 | 90 | -0.00405 | -0.001015 | 0.0040506 | 0.0010149
78 | 81 | 2.7642 | 1.0631 | 2.7895e-09 | 0 | 0 | 0 | 0 | 0 | 1 | -90 | 90 | -0.0067672 | -0.0016938 | 0.0067686 | 0.0016941
78 | 87 | 11.9075 | 4.5798 | 1.2017e-08 | 0 | 0 | 0 | 0 | 0 | 1 | -90 | 90 | 0.0024796 | 0.00061955 | -0.0024788 | -0.00062042
81 | 82 | 2.5469 | 0.97959 | 2.5703e-09 | 0 | 0 | 0 | 0 | 0 | 1 | -90 | 90 | -0.0074597 | -0.0018673 | 0.0074612 | 0.0018676
81 | 83 | 0.3615 | 0.13904 | 3.6482e-10 | 0 | 0 | 0 | 0 | 0 | 1 | -90 | 90 | 0.00069112 | 0.00017318 | -0.00069112 | -0.00017321
87 | 85 | 1.5493 | 0.5959 | 1.5636e-09 | 0 | 0 | 0 | 0 | 0 | 1 | -90 | 90 | 0.0016847 | 0.0004214 | -0.0016846 | -0.00042153
80 | 82 | 3.917 | 1.5065 | 3.9529e-09 | 0 | 0 | 0 | 0 | 0 | 1 | -90 | 90 | 0.0076685 | 0.0019195 | -0.007666 | -0.0019189
85 | 86 | 1.9537 | 0.75141 | 1.9716e-09 | 0 | 0 | 0 | 0 | 0 | 1 | -90 | 90 | 0.00090037 | 0.00022498 | -0.00090036 | -0.00022517
86 | 88 | 2.4376 | 0.93755 | 2.46e-09 | 0 | 0 | 0 | 0 | 0 | 1 | -90 | 90 | 0.00054276 | 0.00013554 | -0.00054275 | -0.00013578
88 | 89 | 2.5166 | 0.96791 | 2.5397e-09 | 0 | 0 | 0 | 0 | 0 | 1 | -90 | 90 | 0.00054275 | 0.00013578 | -0.00054274 | -0.00013602
43 | 44 | 0.58395 | 0.2246 | 5.8931e-10 | 0 | 0 | 0 | 0 | 0 | 1 | -90 | 90 | -0.0017108 | -0.00042876 | 0.0017108 | 0.00042871
44 | 46 | 0.071009 | 0.027311 | 7.1661e-11 | 0 | 0 | 0 | 0 | 0 | 1 | -90 | 90 | -0.0024779 | -0.00062096 | 0.0024779 | 0.00062095
46 | 56 | 1.8948 | 0.72878 | 1.9122e-09 | 0 | 0 | 0 | 0 | 0 | 1 | -90 | 90 | -0.0029369 | -0.00073601 | 0.0029371 | 0.00073589
56 | 57 | 1.4965 | 0.57556 | 1.5102e-09 | 0 | 0 | 0 | 0 | 0 | 1 | -90 | 90 | -0.0040217 | -0.0010077 | 0.004022 | 0.0010077
57 | 58 | 0.70303 | 0.27039 | 7.0948e-10 | 0 | 0 | 0 | 0 | 0 | 1 | -90 | 90 | -0.0076629 | -0.0019202 | 0.0076634 | 0.0019203
51 | 58 | 2.606 | 1.0023 | 2.6299e-09 | 0 | 0 | 0 | 0 | 0 | 1 | -90 | 90 | 0.0087744 | 0.0021987 | -0.0087722 | -0.0021982
52 | 53 | 0.69937 | 0.26899 | 7.0579e-10 | 0 | 0 | 0 | 0 | 0 | 1 | -90 | 90 | -0.0043297 | -0.0010852 | 0.0043299 | 0.0010852
53 | 54 | 1.4214 | 0.5467 | 1.4345e-09 | 0 | 0 | 0 | 0 | 0 | 1 | -90 | 90 | -0.012266 | -0.0030741 | 0.012268 | 0.0030749
53 | 55 | 3.6969 | 1.4219 | 3.7309e-09 | 0 | 0 | 0 | 0 | 0 | 1 | -90 | 90 | 0.0079359 | 0.001989 | -0.0079333 | -0.0019883
54 | 60 | 4.0267 | 1.5487 | 4.0637e-09 | 0 | 0 | 0 | 0 | 0 | 1 | -90 | 90 | -0.014071 | -0.0035269 | 0.01408 | 0.00353
60 | 61 | 1.381 | 0.53115 | 1.3937e-09 | 0 | 0 | 0 | 0 | 0 | 1 | -90 | 90 | -0.015202 | -0.0038108 | 0.015206 | 0.003812
60 | 59 | 3.1097 | 1.196 | 3.1383e-09 | 0 | 0 | 0 | 0 | 0 | 1 | -90 | 90 | 0.0011216 | 0.00028083 | -0.0011216 | -0.00028111
61 | 66 | 1.1519 | 0.44305 | 1.1625e-09 | 0 | 0 | 0 | 0 | 0 | 1 | -90 | 90 | -0.019402 | -0.0048631 | 0.019407 | 0.0048648
61 | 92 | 3.3047 | 1.271 | 3.335e-09 | 0 | 0 | 0 | 0 | 0 | 1 | -90 | 90 | 0.0041966 | 0.001051 | -0.004196 | -0.0010511
66 | 75 | 2.1788 | 0.83801 | 2.1988e-09 | 0 | 0 | 0 | 0 | 0 | 1 | -90 | 90 | 0.0035781 | 0.0008966 | -0.0035777 | -0.00089669
66 | 64 | 4.3352 | 1.6674 | 4.375e-09 | 0 | 0 | 0 | 0 | 0 | 1 | -90 | 90 | -0.022985 | -0.0057614 | 0.023011 | 0.0057709
92 | 93 | 2.0739 | 0.79766 | 2.0929e-09 | 0 | 0 | 0 | 0 | 0 | 1 | -90 | 90 | 0.0027498 | 0.00068866 | -0.0027497 | -0.00068879
64 | 67 | 0.080289 | 0.03088 | 8.1026e-11 | 0 | 0 | 0 | 0 | 0 | 1 | -90 | 90 | 0.0017347 | 0.00043477 | -0.0017347 | -0.00043477
64 | 62 | 2.0425 | 0.7856 | 2.0613e-09 | 0 | 0 | 0 | 0 | 0 | 1 | -90 | 90 | -0.024746 | -0.0062057 | 0.02476 | 0.0062109
93 | 94 | 0.80199 | 0.30846 | 8.0935e-10 | 0 | 0 | 0 | 0 | 0 | 1 | -90 | 90 | 0.0014313 | 0.00035865 | -0.0014313 | -0.00035872
93 | 95 | 3.1006 | 1.1925 | 3.1291e-09 | 0 | 0 | 0 | 0 | 0 | 1 | -90 | 90 | 0.0013184 | 0.00033014 | -0.0013183 | -0.00033041
62 | 63 | 4.336 | 1.6677 | 4.3758e-09 | 0 | 0 | 0 | 0 | 0 | 1 | -90 | 90 | -0.027113 | -0.0068006 | 0.027149 | 0.0068139
63 | 65 | 2.0221 | 0.77772 | 2.0406e-09 | 0 | 0 | 0 | 0 | 0 | 1 | -90 | 90 | -0.028877 | -0.0072472 | 0.028896 | 0.0072542
65 | 74 | 3.7803 | 1.454 | 3.815e-09 | 0 | 0 | 0 | 0 | 0 | 1 | -90 | 90 | -0.031429 | -0.0078891 | 0.031471 | 0.0079048
74 | 96 | 1.7966 | 0.691 | 1.8131e-09 | 0 | 0 | 0 | 0 | 0 | 1 | -90 | 90 | 0.001962 | 0.00049156 | -0.0019619 | -0.0004917
74 | 73 | 4.6987 | 1.8072 | 4.7418e-09 | 0 | 0 | 0 | 0 | 0 | 1 | -90 | 90 | -0.033433 | -0.0083963 | 0.033492 | 0.0084183
68 | 69 | 1.9725 | 0.75866 | 1.9906e-09 | 0 | 0 | 0 | 0 | 0 | 1 | -90 | 90 | -0.00095697 | -0.00023984 | 0.00095699 | 0.00023966
69 | 70 | 3.4416 | 1.3237 | 3.4732e-09 | 0 | 0 | 0 | 0 | 0 | 1 | -90 | 90 | -0.003443 | -0.00086273 | 0.0034435 | 0.00086257
70 | 73 | 2.1951 | 0.84426 | 2.2152e-09 | 0 | 0 | 0 | 0 | 0 | 1 | -90 | 90 | -0.0057254 | -0.0014345 | 0.0057262 | 0.0014346