## bus_data
BUS_I | BUS_TYPE | Pd | Qd | Gs | Bs | area | Vm | Va | baseKV | zone | Vmax | Vmin
1 | 1 | 0.0019894 | 0.00049858 | 0 | 0 | 1 | 0.99387 | -0.042909 | 0.4 | 1 | 1.1 | 0.9
2 | 1 | 0.0027936 | 0.00070015 | 0 | 0 | 1 | 0.99314 | -0.048065 | 0.4 | 1 | 1.1 | 0.9
3 | 1 | 0 | 0 | 0 | 0 | 1 | 0.99456 | -0.038092 | 0.4 | 1 | 1.1 | 0.9
4 | 1 | 0 | 0 | 0 | 0 | 1 | 0.99237 | -0.053462 | 0.4 | 1 | 1.1 | 0.9
5 | 1 | 0.0055122 | 0.0013815 | 0 | 0 | 1 | 0.99418 | -0.040732 | 0.4 | 1 | 1.1 | 0.9
6 | 1 | 0.00046895 | 0.00011753 | 0 | 0 | 1 | 0.99535 | -0.032504 | 0.4 | 1 | 1.1 | 0.9
86 | 1 | 0.0051987 | 0.0013029 | 0 | 0 | 1 | 0.99223 | -0.054448 | 0.4 | 1 | 1.1 | 0.9
73 | 1 | 0 | 0 | 0 | 0 | 1 | 0.99672 | -0.022912 | 0.4 | 1 | 1.1 | 0.9
7 | 1 | 0.0016482 | 0.00041309 | 0 | 0 | 1 | 0.99391 | -0.042621 | 0.4 | 1 | 1.1 | 0.9
8 | 1 | 0.0022001 | 0.0005514 | 0 | 0 | 1 | 0.99355 | -0.0452 | 0.4 | 1 | 1.1 | 0.9
9 | 1 | 0.0023949 | 0.00060022 | 0 | 0 | 1 | 0.99418 | -0.040724 | 0.4 | 1 | 1.1 | 0.9
10 | 1 | 0.002714 | 0.0006802 | 0 | 0 | 1 | 0.99313 | -0.048174 | 0.4 | 1 | 1.1 | 0.9
11 | 1 | 0 | 0 | 0 | 0 | 1 | 0.99445 | -0.038829 | 0.4 | 1 | 1.1 | 0.9
21 | 1 | 0.0027347 | 0.00068539 | 0 | 0 | 1 | 0.99301 | -0.048976 | 0.4 | 1 | 1.1 | 0.9
22 | 1 | 0.0047035 | 0.0011788 | 0 | 0 | 1 | 0.99409 | -0.041403 | 0.4 | 1 | 1.1 | 0.9
23 | 1 | 0.00040726 | 0.00010207 | 0 | 0 | 1 | 0.9951 | -0.034313 | 0.4 | 1 | 1.1 | 0.9
12 | 1 | 0.0015914 | 0.00039883 | 0 | 0 | 1 | 0.99254 | -0.052307 | 0.4 | 1 | 1.1 | 0.9
13 | 1 | 0.0018251 | 0.00045742 | 0 | 0 | 1 | 0.99254 | -0.052306 | 0.4 | 1 | 1.1 | 0.9
14 | 1 | 0 | 0 | 0 | 0 | 1 | 0.99265 | -0.051557 | 0.4 | 1 | 1.1 | 0.9
36 | 1 | 0.0037665 | 0.00094398 | 0 | 0 | 1 | 0.99242 | -0.053145 | 0.4 | 1 | 1.1 | 0.9
48 | 1 | 0.0029919 | 0.00074985 | 0 | 0 | 1 | 0.99281 | -0.05037 | 0.4 | 1 | 1.1 | 0.9
15 | 1 | 0.0020863 | 0.00052288 | 0 | 0 | 1 | 0.99809 | -0.013357 | 0.4 | 1 | 1.1 | 0.9
16 | 1 | 0.0098314 | 0.002464 | 0 | 0 | 1 | 0.99838 | -0.011373 | 0.4 | 1 | 1.1 | 0.9
17 | 1 | 0 | 0 | 0 | 0 | 1 | 0.99782 | -0.015283 | 0.4 | 1 | 1.1 | 0.9
18 | 1 | 0.0024496 | 0.00061394 | 0 | 0 | 1 | 0.99858 | -0.0099447 | 0.4 | 1 | 1.1 | 0.9
19 | 1 | 0.0028594 | 0.00071664 | 0 | 0 | 1 | 0.99779 | -0.01546 | 0.4 | 1 | 1.1 | 0.9
20 | 1 | 0.0098289 | 0.0024634 | 0 | 0 | 1 | 0.99708 | -0.020481 | 0.4 | 1 | 1.1 | 0.9
49 | 1 | 0.0026657 | 0.00066808 | 0 | 0 | 1 | 0.99949 | -0.0035501 | 0.4 | 1 | 1.1 | 0.9
85 | 1 | 0.0014598 | 0.00036585 | 0 | 0 | 1 | 0.997 | -0.02101 | 0.4 | 1 | 1.1 | 0.9
62 | 1 | 0.0014762 | 0.00036996 | 0 | 0 | 1 | 0.99407 | -0.041545 | 0.4 | 1 | 1.1 | 0.9
66 | 1 | 0.005441 | 0.0013636 | 0 | 0 | 1 | 0.99618 | -0.026718 | 0.4 | 1 | 1.1 | 0.9
27 | 1 | 0.0019555 | 0.00049009 | 0 | 0 | 1 | 0.99233 | -0.053786 | 0.4 | 1 | 1.1 | 0.9
35 | 1 | 0.0016899 | 0.00042352 | 0 | 0 | 1 | 0.99236 | -0.053546 | 0.4 | 1 | 1.1 | 0.9
50 | 3 | 0.0098375 | 0.0024655 | 0 | 0 | 1 | 1 | 0 | 0.4 | 1 | 1.1 | 0.9
64 | 1 | 0 | 0 | 0 | 0 | 1 | 0.99704 | -0.020701 | 0.4 | 1 | 1.1 | 0.9
63 | 1 | 0.0015424 | 0.00038655 | 0 | 0 | 1 | 0.99396 | -0.042333 | 0.4 | 1 | 1.1 | 0.9
71 | 1 | 0.0010401 | 0.00026067 | 0 | 0 | 1 | 0.99393 | -0.042538 | 0.4 | 1 | 1.1 | 0.9
67 | 1 | 0.00061581 | 0.00015434 | 0 | 0 | 1 | 0.99625 | -0.026174 | 0.4 | 1 | 1.1 | 0.9
84 | 1 | 0.0098239 | 0.0024621 | 0 | 0 | 1 | 0.99598 | -0.028077 | 0.4 | 1 | 1.1 | 0.9
89 | 1 | 0 | 0 | 0 | 0 | 1 | 0.99145 | -0.059952 | 0.4 | 1 | 1.1 | 0.9
87 | 1 | 0.0014938 | 0.00037437 | 0 | 0 | 1 | 0.99136 | -0.060607 | 0.4 | 1 | 1.1 | 0.9
88 | 1 | 0 | 0 | 0 | 0 | 1 | 0.99142 | -0.060156 | 0.4 | 1 | 1.1 | 0.9
90 | 1 | 0.010955 | 0.0027457 | 0 | 0 | 1 | 0.9911 | -0.062459 | 0.4 | 1 | 1.1 | 0.9

## generator_data
GEN_BUS | PG | QG | QMAX | QMIN | VG | MBASE | GEN_STATUS | PMAX | PMIN
50 | 0.12056 | 0.030279 | 10 | -10 | 1 | 100 | 1 | 10 | 0

## branch_data
F_BUS | T_BUS | BR_R | BR_X | BR_B | RATE_A | RATE_B | RATE_C | TAP | SHIFT | BR_STATUS | ANGMIN | ANGMAX | P_in | Q_in | P_out | Q_out
1 | 2 | 3.2407 | 1.2464 | 3.2704e-09 | 0 | 0 | 0 | 0 | 0 | 1 | -90 | 90 | 0.020485 | 0.0051377 | -0.02047 | -0.0051324
1 | 3 | 2.7626 | 1.0625 | 2.7879e-09 | 0 | 0 | 0 | 0 | 0 | 1 | -90 | 90 | -0.022474 | -0.0056363 | 0.022489 | 0.0056418
2 | 4 | 3.9228 | 1.5088 | 3.9588e-09 | 0 | 0 | 0 | 0 | 0 | 1 | -90 | 90 | 0.017677 | 0.0044323 | -0.017664 | -0.0044276
3 | 5 | 6.1644 | 2.3709 | 6.221e-09 | 0 | 0 | 0 | 0 | 0 | 1 | -90 | 90 | 0.0055142 | 0.0013817 | -0.0055122 | -0.0013815
3 | 6 | 2.5768 | 0.99107 | 2.6004e-09 | 0 | 0 | 0 | 0 | 0 | 1 | -90 | 90 | -0.028004 | -0.0070234 | 0.028025 | 0.0070315
4 | 86 | 0.71612 | 0.27543 | 7.2269e-10 | 0 | 0 | 0 | 0 | 0 | 1 | -90 | 90 | 0.017664 | 0.0044276 | -0.017661 | -0.0044267
6 | 73 | 4.3587 | 1.6764 | 4.3987e-09 | 0 | 0 | 0 | 0 | 0 | 1 | -90 | 90 | -0.028494 | -0.0071491 | 0.028532 | 0.0071632
86 | 89 | 5.662 | 2.1777 | 5.714e-09 | 0 | 0 | 0 | 0 | 0 | 1 | -90 | 90 | 0.012463 | 0.0031238 | -0.012453 | -0.0031207
73 | 84 | 6.7973 | 2.6144 | 6.8597e-09 | 0 | 0 | 0 | 0 | 0 | 1 | -90 | 90 | 0.0098309 | 0.0024641 | -0.0098239 | -0.0024621
73 | 64 | 0.74776 | 0.2876 | 7.5462e-10 | 0 | 0 | 0 | 0 | 0 | 1 | -90 | 90 | -0.038363 | -0.0096273 | 0.038375 | 0.0096318
7 | 8 | 1.544 | 0.59384 | 1.5582e-09 | 0 | 0 | 0 | 0 | 0 | 1 | -90 | 90 | 0.021493 | 0.0053884 | -0.021486 | -0.0053856
7 | 9 | 1.0558 | 0.40607 | 1.0655e-09 | 0 | 0 | 0 | 0 | 0 | 1 | -90 | 90 | -0.023142 | -0.0058015 | 0.023148 | 0.0058038
8 | 10 | 1.9827 | 0.76256 | 2.0008e-09 | 0 | 0 | 0 | 0 | 0 | 1 | -90 | 90 | 0.019286 | 0.0048342 | -0.019278 | -0.0048314
9 | 11 | 0.95626 | 0.36779 | 9.6503e-10 | 0 | 0 | 0 | 0 | 0 | 1 | -90 | 90 | -0.025543 | -0.006404 | 0.025549 | 0.0064065
10 | 21 | 0.6221 | 0.23927 | 6.2781e-10 | 0 | 0 | 0 | 0 | 0 | 1 | -90 | 90 | 0.016564 | 0.0041512 | -0.016562 | -0.0041505
11 | 22 | 3.7805 | 1.454 | 3.8151e-09 | 0 | 0 | 0 | 0 | 0 | 1 | -90 | 90 | 0.0087656 | 0.0021963 | -0.0087625 | -0.0021955
11 | 23 | 1.6973 | 0.6528 | 1.7129e-09 | 0 | 0 | 0 | 0 | 0 | 1 | -90 | 90 | -0.034315 | -0.0086027 | 0.034336 | 0.0086108
21 | 48 | 1.2946 | 0.49793 | 1.3065e-09 | 0 | 0 | 0 | 0 | 0 | 1 | -90 | 90 | 0.013827 | 0.0034652 | -0.013824 | -0.0034643
22 | 62 | 0.44821 | 0.17239 | 4.5233e-10 | 0 | 0 | 0 | 0 | 0 | 1 | -90 | 90 | 0.004059 | 0.0010166 | -0.0040589 | -0.0010167
23 | 66 | 2.8259 | 1.0869 | 2.8518e-09 | 0 | 0 | 0 | 0 | 0 | 1 | -90 | 90 | -0.034744 | -0.0087129 | 0.03478 | 0.0087267
12 | 13 | 0.011332 | 0.0043583 | 1.1435e-11 | 0 | 0 | 0 | 0 | 0 | 1 | -90 | 90 | -0.0015914 | -0.00039883 | 0.0015914 | 0.00039883
13 | 14 | 2.81 | 1.0808 | 2.8358e-09 | 0 | 0 | 0 | 0 | 0 | 1 | -90 | 90 | -0.0034165 | -0.00085625 | 0.0034168 | 0.00085611
14 | 36 | 2.7475 | 1.0567 | 2.7727e-09 | 0 | 0 | 0 | 0 | 0 | 1 | -90 | 90 | 0.0074138 | 0.0018578 | -0.0074122 | -0.0018574
14 | 48 | 1.4071 | 0.54118 | 1.42e-09 | 0 | 0 | 0 | 0 | 0 | 1 | -90 | 90 | -0.010831 | -0.0027139 | 0.010832 | 0.0027144
36 | 35 | 1.4106 | 0.54255 | 1.4236e-09 | 0 | 0 | 0 | 0 | 0 | 1 | -90 | 90 | 0.0036456 | 0.00091342 | -0.0036454 | -0.00091348
15 | 16 | 1.5853 | 0.60972 | 1.5998e-09 | 0 | 0 | 0 | 0 | 0 | 1 | -90 | 90 | -0.016247 | -0.004072 | 0.016251 | 0.0040736
15 | 17 | 1.7651 | 0.67887 | 1.7813e-09 | 0 | 0 | 0 | 0 | 0 | 1 | -90 | 90 | 0.01416 | 0.0035492 | -0.014156 | -0.0035479
16 | 18 | 0.7111 | 0.2735 | 7.1763e-10 | 0 | 0 | 0 | 0 | 0 | 1 | -90 | 90 | -0.026082 | -0.0065376 | 0.026088 | 0.0065395
17 | 19 | 0.80294 | 0.30882 | 8.1031e-10 | 0 | 0 | 0 | 0 | 0 | 1 | -90 | 90 | 0.0028595 | 0.00071658 | -0.0028594 | -0.00071664
17 | 20 | 5.9637 | 2.2937 | 6.0184e-09 | 0 | 0 | 0 | 0 | 0 | 1 | -90 | 90 | 0.011297 | 0.0028313 | -0.011289 | -0.0028288
18 | 49 | 2.9141 | 1.1208 | 2.9408e-09 | 0 | 0 | 0 | 0 | 0 | 1 | -90 | 90 | -0.028537 | -0.0071534 | 0.028562 | 0.0071629
20 | 85 | 4.6898 | 1.8038 | 4.7328e-09 | 0 | 0 | 0 | 0 | 0 | 1 | -90 | 90 | 0.0014599 | 0.00036542 | -0.0014598 | -0.00036585
49 | 50 | 1.4816 | 0.56984 | 1.4952e-09 | 0 | 0 | 0 | 0 | 0 | 1 | -90 | 90 | -0.031228 | -0.007831 | 0.031244 | 0.0078367
62 | 63 | 3.9229 | 1.5088 | 3.9589e-09 | 0 | 0 | 0 | 0 | 0 | 1 | -90 | 90 | 0.0025827 | 0.00064669 | -0.0025825 | -0.00064698
66 | 67 | 0.17499 | 0.067303 | 1.7659e-10 | 0 | 0 | 0 | 0 | 0 | 1 | -90 | 90 | -0.040221 | -0.01009 | 0.040224 | 0.010092
27 | 35 | 1.5733 | 0.60513 | 1.5878e-09 | 0 | 0 | 0 | 0 | 0 | 1 | -90 | 90 | -0.0019555 | -0.00049009 | 0.0019556 | 0.00048996
50 | 64 | 3.4016 | 1.3083 | 3.4328e-09 | 0 | 0 | 0 | 0 | 0 | 1 | -90 | 90 | 0.079475 | 0.019977 | -0.079246 | -0.019889
64 | 67 | 1.7372 | 0.66816 | 1.7532e-09 | 0 | 0 | 0 | 0 | 0 | 1 | -90 | 90 | 0.040871 | 0.010258 | -0.04084 | -0.010246
63 | 71 | 2.5327 | 0.97412 | 2.5559e-09 | 0 | 0 | 0 | 0 | 0 | 1 | -90 | 90 | 0.0010401 | 0.00026043 | -0.0010401 | -0.00026067
89 | 90 | 2.9284 | 1.1263 | 2.9552e-09 | 0 | 0 | 0 | 0 | 0 | 1 | -90 | 90 | 0.010959 | 0.0027469 | -0.010955 | -0.0027457
89 | 88 | 1.7454 | 0.6713 | 1.7614e-09 | 0 | 0 | 0 | 0 | 0 | 1 | -90 | 90 | 0.0014939 | 0.00037387 | -0.0014939 | -0.00037402
87 | 88 | 3.8594 | 1.4844 | 3.8948e-09 | 0 | 0 | 0 | 0 | 0 | 1 | -90 | 90 | -0.0014938 | -0.00037437 | 0.0014939 | 0.00037402