## bus_data
BUS_I | BUS_TYPE | Pd | Qd | Gs | Bs | area | Vm | Va | baseKV | zone | Vmax | Vmin
1 | 1 | 0.0016003 | 0.00040108 | 0 | 0 | 1 | 0.98672 | -0.09339 | 0.4 | 1 | 1.1 | 0.9
2 | 1 | 0.00029121 | 7.2983e-05 | 0 | 0 | 1 | 0.98672 | -0.093395 | 0.4 | 1 | 1.1 | 0.9
3 | 1 | 0 | 0 | 0 | 0 | 1 | 0.98693 | -0.091907 | 0.4 | 1 | 1.1 | 0.9
4 | 1 | 0.00074075 | 0.00018565 | 0 | 0 | 1 | 0.98663 | -0.094048 | 0.4 | 1 | 1.1 | 0.9
5 | 1 | 0 | 0 | 0 | 0 | 1 | 0.98708 | -0.090782 | 0.4 | 1 | 1.1 | 0.9
73 | 1 | 0 | 0 | 0 | 0 | 1 | 0.98591 | -0.099486 | 0.4 | 1 | 1.1 | 0.9
12 | 1 | 0.00052259 | 0.00013097 | 0 | 0 | 1 | 0.98732 | -0.089053 | 0.4 | 1 | 1.1 | 0.9
15 | 1 | 0.00070243 | 0.00017605 | 0 | 0 | 1 | 0.98681 | -0.092704 | 0.4 | 1 | 1.1 | 0.9
71 | 1 | 0.00050932 | 0.00012765 | 0 | 0 | 1 | 0.98576 | -0.10062 | 0.4 | 1 | 1.1 | 0.9
72 | 1 | 0.00027908 | 6.9944e-05 | 0 | 0 | 1 | 0.98575 | -0.10071 | 0.4 | 1 | 1.1 | 0.9
74 | 1 | 0.00013207 | 3.3101e-05 | 0 | 0 | 1 | 0.98501 | -0.1063 | 0.4 | 1 | 1.1 | 0.9
8 | 1 | 0 | 0 | 0 | 0 | 1 | 0.98816 | -0.083009 | 0.4 | 1 | 1.1 | 0.9
16 | 1 | 0.0058378 | 0.0014631 | 0 | 0 | 1 | 0.98661 | -0.094129 | 0.4 | 1 | 1.1 | 0.9
6 | 1 | 0.0028509 | 0.0007145 | 0 | 0 | 1 | 0.98853 | -0.080383 | 0.4 | 1 | 1.1 | 0.9
7 | 1 | 0 | 0 | 0 | 0 | 1 | 0.98903 | -0.076829 | 0.4 | 1 | 1.1 | 0.9
9 | 1 | 0 | 0 | 0 | 0 | 1 | 0.99118 | -0.061681 | 0.4 | 1 | 1.1 | 0.9
10 | 1 | 0.00239 | 0.00059898 | 0 | 0 | 1 | 0.9862 | -0.096861 | 0.4 | 1 | 1.1 | 0.9
11 | 1 | 0.0017737 | 0.00044454 | 0 | 0 | 1 | 0.98796 | -0.08445 | 0.4 | 1 | 1.1 | 0.9
62 | 1 | 0 | 0 | 0 | 0 | 1 | 0.99493 | -0.035325 | 0.4 | 1 | 1.1 | 0.9
69 | 1 | 0.0043233 | 0.0010835 | 0 | 0 | 1 | 0.99097 | -0.063118 | 0.4 | 1 | 1.1 | 0.9
19 | 1 | 0 | 0 | 0 | 0 | 1 | 0.98493 | -0.10586 | 0.4 | 1 | 1.1 | 0.9
13 | 1 | 0.0018906 | 0.00047383 | 0 | 0 | 1 | 0.9876 | -0.08697 | 0.4 | 1 | 1.1 | 0.9
63 | 1 | 0.00097579 | 0.00024456 | 0 | 0 | 1 | 0.99589 | -0.028607 | 0.4 | 1 | 1.1 | 0.9
60 | 1 | 0.00091772 | 0.00023 | 0 | 0 | 1 | 0.99488 | -0.035654 | 0.4 | 1 | 1.1 | 0.9
67 | 1 | 0.0053922 | 0.0013514 | 0 | 0 | 1 | 0.99086 | -0.063926 | 0.4 | 1 | 1.1 | 0.9
20 | 1 | 0.0045397 | 0.0011378 | 0 | 0 | 1 | 0.98465 | -0.10781 | 0.4 | 1 | 1.1 | 0.9
18 | 1 | 0.0019923 | 0.00049931 | 0 | 0 | 1 | 0.98462 | -0.10807 | 0.4 | 1 | 1.1 | 0.9
14 | 1 | 0.0050851 | 0.0012744 | 0 | 0 | 1 | 0.98741 | -0.088371 | 0.4 | 1 | 1.1 | 0.9
17 | 1 | 0.006469 | 0.0016213 | 0 | 0 | 1 | 0.98446 | -0.10919 | 0.4 | 1 | 1.1 | 0.9
40 | 1 | 0.0034382 | 0.0008617 | 0 | 0 | 1 | 0.98399 | -0.11252 | 0.4 | 1 | 1.1 | 0.9
37 | 1 | 0 | 0 | 0 | 0 | 1 | 0.98372 | -0.11441 | 0.4 | 1 | 1.1 | 0.9
21 | 1 | 0.0019427 | 0.00048689 | 0 | 0 | 1 | 0.99609 | -0.027316 | 0.4 | 1 | 1.1 | 0.9
22 | 1 | 0.0018218 | 0.00045658 | 0 | 0 | 1 | 0.99607 | -0.027407 | 0.4 | 1 | 1.1 | 0.9
57 | 1 | 0.00091387 | 0.00022904 | 0 | 0 | 1 | 0.99688 | -0.021716 | 0.4 | 1 | 1.1 | 0.9
56 | 1 | 0.0052346 | 0.0013119 | 0 | 0 | 1 | 0.99691 | -0.021514 | 0.4 | 1 | 1.1 | 0.9
24 | 1 | 0.0012043 | 0.00030182 | 0 | 0 | 1 | 0.99493 | -0.035534 | 0.4 | 1 | 1.1 | 0.9
25 | 1 | 0 | 0 | 0 | 0 | 1 | 0.99498 | -0.035154 | 0.4 | 1 | 1.1 | 0.9
26 | 1 | 0.0016457 | 0.00041245 | 0 | 0 | 1 | 0.99491 | -0.035661 | 0.4 | 1 | 1.1 | 0.9
27 | 1 | 0 | 0 | 0 | 0 | 1 | 0.99362 | -0.044727 | 0.4 | 1 | 1.1 | 0.9
28 | 1 | 0.0098869 | 0.0024779 | 0 | 0 | 1 | 0.99506 | -0.034572 | 0.4 | 1 | 1.1 | 0.9
46 | 1 | 0.0016653 | 0.00041736 | 0 | 0 | 1 | 0.99311 | -0.04832 | 0.4 | 1 | 1.1 | 0.9
66 | 1 | 0.0034664 | 0.00086877 | 0 | 0 | 1 | 0.99352 | -0.04541 | 0.4 | 1 | 1.1 | 0.9
32 | 1 | 0.050856 | 0.012746 | 0 | 0 | 1 | 0.9962 | -0.026585 | 0.4 | 1 | 1.1 | 0.9
44 | 1 | 0.0024199 | 0.00060649 | 0 | 0 | 1 | 0.99301 | -0.049012 | 0.4 | 1 | 1.1 | 0.9
64 | 1 | 0.0021501 | 0.00053887 | 0 | 0 | 1 | 0.99344 | -0.04602 | 0.4 | 1 | 1.1 | 0.9
30 | 3 | 0 | 0 | 0 | 0 | 1 | 1 | 0 | 0.4 | 1 | 1.1 | 0.9
29 | 1 | 0.0012722 | 0.00031884 | 0 | 0 | 1 | 0.99978 | -0.0015171 | 0.4 | 1 | 1.1 | 0.9
31 | 1 | 0.0053706 | 0.001346 | 0 | 0 | 1 | 0.99961 | -0.0027394 | 0.4 | 1 | 1.1 | 0.9
33 | 1 | 0 | 0 | 0 | 0 | 1 | 0.99727 | -0.018967 | 0.4 | 1 | 1.1 | 0.9
58 | 1 | 0.0018178 | 0.00045558 | 0 | 0 | 1 | 0.99661 | -0.023575 | 0.4 | 1 | 1.1 | 0.9
34 | 1 | 0.0082165 | 0.0020593 | 0 | 0 | 1 | 0.98274 | -0.1214 | 0.4 | 1 | 1.1 | 0.9
35 | 1 | 0.00289 | 0.0007243 | 0 | 0 | 1 | 0.98312 | -0.11872 | 0.4 | 1 | 1.1 | 0.9
36 | 1 | 0 | 0 | 0 | 0 | 1 | 0.98246 | -0.12342 | 0.4 | 1 | 1.1 | 0.9
38 | 1 | 0 | 0 | 0 | 0 | 1 | 0.98203 | -0.1265 | 0.4 | 1 | 1.1 | 0.9
42 | 1 | 0.0036918 | 0.00092525 | 0 | 0 | 1 | 0.98197 | -0.1269 | 0.4 | 1 | 1.1 | 0.9
41 | 1 | 0.002204 | 0.00055238 | 0 | 0 | 1 | 0.98198 | -0.12684 | 0.4 | 1 | 1.1 | 0.9
47 | 1 | 0.0017067 | 0.00042773 | 0 | 0 | 1 | 0.99243 | -0.053078 | 0.4 | 1 | 1.1 | 0.9
45 | 1 | 0.0024885 | 0.00062368 | 0 | 0 | 1 | 0.99246 | -0.052886 | 0.4 | 1 | 1.1 | 0.9
43 | 1 | 0.0017504 | 0.0004387 | 0 | 0 | 1 | 0.99266 | -0.051476 | 0.4 | 1 | 1.1 | 0.9
78 | 1 | 0.0018053 | 0.00045245 | 0 | 0 | 1 | 0.99185 | -0.057215 | 0.4 | 1 | 1.1 | 0.9
81 | 1 | 0.0062474 | 0.0015658 | 0 | 0 | 1 | 0.9916 | -0.058949 | 0.4 | 1 | 1.1 | 0.9
48 | 1 | 0.0002641 | 6.6189e-05 | 0 | 0 | 1 | 0.98451 | -0.1101 | 0.4 | 1 | 1.1 | 0.9
49 | 1 | 4.8859e-05 | 1.2245e-05 | 0 | 0 | 1 | 0.98451 | -0.11012 | 0.4 | 1 | 1.1 | 0.9
51 | 1 | 0 | 0 | 0 | 0 | 1 | 0.98477 | -0.10813 | 0.4 | 1 | 1.1 | 0.9
50 | 1 | 0 | 0 | 0 | 0 | 1 | 0.98449 | -0.11027 | 0.4 | 1 | 1.1 | 0.9
52 | 1 | 0 | 0 | 0 | 0 | 1 | 0.98489 | -0.10726 | 0.4 | 1 | 1.1 | 0.9
76 | 1 | 0.00011036 | 2.7658e-05 | 0 | 0 | 1 | 0.98492 | -0.10705 | 0.4 | 1 | 1.1 | 0.9
75 | 1 | 0 | 0 | 0 | 0 | 1 | 0.98493 | -0.10697 | 0.4 | 1 | 1.1 | 0.9
77 | 1 | 0.00018719 | 4.6913e-05 | 0 | 0 | 1 | 0.98491 | -0.10707 | 0.4 | 1 | 1.1 | 0.9
54 | 1 | 0.00022068 | 5.5306e-05 | 0 | 0 | 1 | 0.98444 | -0.11059 | 0.4 | 1 | 1.1 | 0.9
53 | 1 | 4.3524e-05 | 1.0908e-05 | 0 | 0 | 1 | 0.98449 | -0.11027 | 0.4 | 1 | 1.1 | 0.9
55 | 1 | 8.9461e-05 | 2.2421e-05 | 0 | 0 | 1 | 0.98444 | -0.11063 | 0.4 | 1 | 1.1 | 0.9
82 | 1 | 0.00026614 | 6.6701e-05 | 0 | 0 | 1 | 0.98433 | -0.11145 | 0.4 | 1 | 1.1 | 0.9
59 | 1 | 0.0010637 | 0.00026658 | 0 | 0 | 1 | 0.99488 | -0.035696 | 0.4 | 1 | 1.1 | 0.9
61 | 1 | 0.00091207 | 0.00022859 | 0 | 0 | 1 | 0.99485 | -0.035856 | 0.4 | 1 | 1.1 | 0.9
65 | 1 | 0.0015339 | 0.00038443 | 0 | 0 | 1 | 0.9934 | -0.046268 | 0.4 | 1 | 1.1 | 0.9
68 | 1 | 0.0015748 | 0.00039468 | 0 | 0 | 1 | 0.99074 | -0.064731 | 0.4 | 1 | 1.1 | 0.9
70 | 1 | 0.0025199 | 0.00063156 | 0 | 0 | 1 | 0.99072 | -0.064928 | 0.4 | 1 | 1.1 | 0.9

## generator_data
GEN_BUS | PG | QG | QMAX | QMIN | VG | MBASE | GEN_STATUS | PMAX | PMIN
30 | 0.18565 | 0.046692 | 10 | -10 | 1 | 100 | 1 | 10 | 0

## branch_data
F_BUS | T_BUS | BR_R | BR_X | BR_B | RATE_A | RATE_B | RATE_C | TAP | SHIFT | BR_STATUS | ANGMIN | ANGMAX | P_in | Q_in | P_out | Q_out
1 | 2 | 0.019781 | 0.0076081 | 1.9963e-11 | 0 | 0 | 0 | 0 | 0 | 1 | -90 | 90 | 0.0031864 | 0.00078029 | -0.0031864 | -0.00078029
1 | 3 | 3.8182 | 1.4685 | 3.8532e-09 | 0 | 0 | 0 | 0 | 0 | 1 | -90 | 90 | -0.0047867 | -0.0011814 | 0.0047876 | 0.0011814
2 | 4 | 2.7337 | 1.0514 | 2.7588e-09 | 0 | 0 | 0 | 0 | 0 | 1 | -90 | 90 | 0.0028952 | 0.00070731 | -0.0028949 | -0.00070748
3 | 5 | 2.8985 | 1.1148 | 2.9251e-09 | 0 | 0 | 0 | 0 | 0 | 1 | -90 | 90 | -0.0047876 | -0.0011814 | 0.0047884 | 0.0011814
4 | 73 | 30.2476 | 11.6337 | 3.0525e-08 | 0 | 0 | 0 | 0 | 0 | 1 | -90 | 90 | 0.0021542 | 0.00052183 | -0.0021527 | -0.00052421
5 | 12 | 1.9125 | 0.73557 | 1.93e-09 | 0 | 0 | 0 | 0 | 0 | 1 | -90 | 90 | -0.011331 | -0.0028209 | 0.011334 | 0.0028218
5 | 15 | 3.7272 | 1.4336 | 3.7614e-09 | 0 | 0 | 0 | 0 | 0 | 1 | -90 | 90 | 0.0065431 | 0.0016396 | -0.0065413 | -0.0016393
73 | 71 | 6.358 | 2.4454 | 6.4164e-09 | 0 | 0 | 0 | 0 | 0 | 1 | -90 | 90 | 0.0021527 | 0.00052421 | -0.0021523 | -0.00052471
12 | 8 | 6.4013 | 2.462 | 6.4601e-09 | 0 | 0 | 0 | 0 | 0 | 1 | -90 | 90 | -0.011857 | -0.0029527 | 0.011867 | 0.0029559
15 | 16 | 3.0938 | 1.1899 | 3.1222e-09 | 0 | 0 | 0 | 0 | 0 | 1 | -90 | 90 | 0.0058389 | 0.0014632 | -0.0058378 | -0.0014631
71 | 72 | 0.59107 | 0.22733 | 5.9649e-10 | 0 | 0 | 0 | 0 | 0 | 1 | -90 | 90 | 0.001643 | 0.00039707 | -0.001643 | -0.00039712
72 | 74 | 48.6488 | 18.7111 | 4.9095e-08 | 0 | 0 | 0 | 0 | 0 | 1 | -90 | 90 | 0.0013639 | 0.00032717 | -0.0013629 | -0.00033156
74 | 75 | 6.453 | 2.4819 | 6.5122e-09 | 0 | 0 | 0 | 0 | 0 | 1 | -90 | 90 | 0.0012309 | 0.00029846 | -0.0012307 | -0.00029905
8 | 11 | 2.0926 | 0.80485 | 2.1118e-09 | 0 | 0 | 0 | 0 | 0 | 1 | -90 | 90 | 0.0087545 | 0.0021938 | -0.0087528 | -0.0021933
8 | 6 | 1.6097 | 0.6191 | 1.6244e-09 | 0 | 0 | 0 | 0 | 0 | 1 | -90 | 90 | -0.020621 | -0.0051497 | 0.020629 | 0.0051524
6 | 7 | 1.9166 | 0.73715 | 1.9342e-09 | 0 | 0 | 0 | 0 | 0 | 1 | -90 | 90 | -0.023479 | -0.0058669 | 0.023491 | 0.0058711
7 | 9 | 3.2522 | 1.2509 | 3.2821e-09 | 0 | 0 | 0 | 0 | 0 | 1 | -90 | 90 | -0.059512 | -0.01492 | 0.059637 | 0.014968
7 | 10 | 7.0974 | 2.7298 | 7.1625e-09 | 0 | 0 | 0 | 0 | 0 | 1 | -90 | 90 | 0.036021 | 0.0090492 | -0.035921 | -0.0090114
9 | 62 | 4.6192 | 1.7766 | 4.6615e-09 | 0 | 0 | 0 | 0 | 0 | 1 | -90 | 90 | -0.073452 | -0.01843 | 0.073721 | 0.018534
9 | 69 | 1.3305 | 0.51174 | 1.3427e-09 | 0 | 0 | 0 | 0 | 0 | 1 | -90 | 90 | 0.013815 | 0.0034623 | -0.013812 | -0.0034613
10 | 19 | 3.4035 | 1.309 | 3.4347e-09 | 0 | 0 | 0 | 0 | 0 | 1 | -90 | 90 | 0.033531 | 0.0084125 | -0.033489 | -0.0083967
11 | 13 | 4.5893 | 1.7651 | 4.6314e-09 | 0 | 0 | 0 | 0 | 0 | 1 | -90 | 90 | 0.0069791 | 0.0017488 | -0.0069767 | -0.0017483
62 | 63 | 1.1381 | 0.43771 | 1.1485e-09 | 0 | 0 | 0 | 0 | 0 | 1 | -90 | 90 | -0.076615 | -0.019258 | 0.076687 | 0.019286
62 | 60 | 1.463 | 0.5627 | 1.4765e-09 | 0 | 0 | 0 | 0 | 0 | 1 | -90 | 90 | 0.0028936 | 0.00072483 | -0.0028935 | -0.00072492
69 | 67 | 1.0894 | 0.419 | 1.0994e-09 | 0 | 0 | 0 | 0 | 0 | 1 | -90 | 90 | 0.0094885 | 0.0023778 | -0.0094875 | -0.0023775
19 | 20 | 0.98307 | 0.3781 | 9.9209e-10 | 0 | 0 | 0 | 0 | 0 | 1 | -90 | 90 | 0.025025 | 0.0062753 | -0.025018 | -0.0062728
19 | 18 | 3.2975 | 1.2683 | 3.3278e-09 | 0 | 0 | 0 | 0 | 0 | 1 | -90 | 90 | 0.0084648 | 0.0021214 | -0.0084622 | -0.0021208
13 | 14 | 3.4996 | 1.346 | 3.5317e-09 | 0 | 0 | 0 | 0 | 0 | 1 | -90 | 90 | 0.0050861 | 0.0012745 | -0.0050851 | -0.0012744
63 | 58 | 0.84294 | 0.32421 | 8.5068e-10 | 0 | 0 | 0 | 0 | 0 | 1 | -90 | 90 | -0.077663 | -0.01953 | 0.077717 | 0.019551
60 | 59 | 0.2753 | 0.10589 | 2.7783e-10 | 0 | 0 | 0 | 0 | 0 | 1 | -90 | 90 | 0.0019758 | 0.00049492 | -0.0019757 | -0.00049495
67 | 68 | 2.5114 | 0.96592 | 2.5344e-09 | 0 | 0 | 0 | 0 | 0 | 1 | -90 | 90 | 0.0040952 | 0.0010261 | -0.0040948 | -0.0010262
20 | 40 | 2.9061 | 1.1177 | 2.9328e-09 | 0 | 0 | 0 | 0 | 0 | 1 | -90 | 90 | 0.020478 | 0.005135 | -0.020465 | -0.0051302
18 | 17 | 2.1728 | 0.83568 | 2.1927e-09 | 0 | 0 | 0 | 0 | 0 | 1 | -90 | 90 | 0.0064699 | 0.0016214 | -0.0064689 | -0.0016213
40 | 37 | 1.4044 | 0.54016 | 1.4173e-09 | 0 | 0 | 0 | 0 | 0 | 1 | -90 | 90 | 0.017027 | 0.0042685 | -0.017022 | -0.0042669
37 | 35 | 3.1886 | 1.2264 | 3.2179e-09 | 0 | 0 | 0 | 0 | 0 | 1 | -90 | 90 | 0.017022 | 0.0042669 | -0.017012 | -0.0042633
21 | 22 | 0.64371 | 0.24758 | 6.4962e-10 | 0 | 0 | 0 | 0 | 0 | 1 | -90 | 90 | 0.0018218 | 0.00045653 | -0.0018218 | -0.00045658
21 | 57 | 19.2023 | 7.3855 | 1.9379e-08 | 0 | 0 | 0 | 0 | 0 | 1 | -90 | 90 | -0.0037645 | -0.00094341 | 0.0037674 | 0.00094261
57 | 56 | 0.55813 | 0.21466 | 5.6325e-10 | 0 | 0 | 0 | 0 | 0 | 1 | -90 | 90 | -0.0046813 | -0.0011716 | 0.0046814 | 0.0011716
56 | 33 | 3.3212 | 1.2774 | 3.3517e-09 | 0 | 0 | 0 | 0 | 0 | 1 | -90 | 90 | -0.0099161 | -0.0024836 | 0.0099195 | 0.0024846
24 | 25 | 1.718 | 0.66076 | 1.7338e-09 | 0 | 0 | 0 | 0 | 0 | 1 | -90 | 90 | -0.00285 | -0.00071419 | 0.0028502 | 0.00071408
24 | 26 | 0.9945 | 0.3825 | 1.0036e-09 | 0 | 0 | 0 | 0 | 0 | 1 | -90 | 90 | 0.0016457 | 0.00041236 | -0.0016457 | -0.00041245
25 | 27 | 4.8819 | 1.8777 | 4.9267e-09 | 0 | 0 | 0 | 0 | 0 | 1 | -90 | 90 | 0.025293 | 0.0063439 | -0.025259 | -0.0063315
25 | 28 | 0.26714 | 0.10275 | 2.6959e-10 | 0 | 0 | 0 | 0 | 0 | 1 | -90 | 90 | -0.028143 | -0.007058 | 0.028145 | 0.0070588
27 | 46 | 2.5513 | 0.98128 | 2.5747e-09 | 0 | 0 | 0 | 0 | 0 | 1 | -90 | 90 | 0.018108 | 0.0045396 | -0.018099 | -0.0045364
27 | 66 | 1.2267 | 0.4718 | 1.2379e-09 | 0 | 0 | 0 | 0 | 0 | 1 | -90 | 90 | 0.0071515 | 0.0017919 | -0.0071508 | -0.0017918
28 | 32 | 2.7142 | 1.0439 | 2.7391e-09 | 0 | 0 | 0 | 0 | 0 | 1 | -90 | 90 | -0.038032 | -0.0095367 | 0.038074 | 0.0095527
46 | 44 | 0.54112 | 0.20812 | 5.4608e-10 | 0 | 0 | 0 | 0 | 0 | 1 | -90 | 90 | 0.016433 | 0.004119 | -0.016432 | -0.0041184
66 | 64 | 2.1266 | 0.81791 | 2.1461e-09 | 0 | 0 | 0 | 0 | 0 | 1 | -90 | 90 | 0.0036844 | 0.00092303 | -0.0036841 | -0.00092312
32 | 30 | 3.8824 | 1.4932 | 3.918e-09 | 0 | 0 | 0 | 0 | 0 | 1 | -90 | 90 | -0.08893 | -0.022298 | 0.089259 | 0.022424
44 | 43 | 2.2583 | 0.86858 | 2.279e-09 | 0 | 0 | 0 | 0 | 0 | 1 | -90 | 90 | 0.014012 | 0.003512 | -0.014007 | -0.0035103
64 | 65 | 2.0817 | 0.80064 | 2.1008e-09 | 0 | 0 | 0 | 0 | 0 | 1 | -90 | 90 | 0.001534 | 0.00038425 | -0.0015339 | -0.00038443
30 | 33 | 2.771 | 1.0657 | 2.7964e-09 | 0 | 0 | 0 | 0 | 0 | 1 | -90 | 90 | 0.089743 | 0.022602 | -0.089506 | -0.022511
30 | 29 | 2.9727 | 1.1433 | 3e-09 | 0 | 0 | 0 | 0 | 0 | 1 | -90 | 90 | 0.0066451 | 0.0016651 | -0.0066437 | -0.0016649
29 | 31 | 2.962 | 1.1392 | 2.9892e-09 | 0 | 0 | 0 | 0 | 0 | 1 | -90 | 90 | 0.0053715 | 0.0013461 | -0.0053706 | -0.001346
33 | 58 | 0.75528 | 0.29049 | 7.6222e-10 | 0 | 0 | 0 | 0 | 0 | 1 | -90 | 90 | 0.079586 | 0.020027 | -0.079535 | -0.020007
34 | 35 | 2.3866 | 0.91793 | 2.4085e-09 | 0 | 0 | 0 | 0 | 0 | 1 | -90 | 90 | -0.014117 | -0.0035372 | 0.014122 | 0.003539
34 | 36 | 4.3009 | 1.6542 | 4.3404e-09 | 0 | 0 | 0 | 0 | 0 | 1 | -90 | 90 | 0.0059003 | 0.001478 | -0.0058986 | -0.0014778
36 | 38 | 6.57 | 2.5269 | 6.6303e-09 | 0 | 0 | 0 | 0 | 0 | 1 | -90 | 90 | 0.0058986 | 0.0014778 | -0.0058961 | -0.0014774
38 | 42 | 1.3584 | 0.52245 | 1.3708e-09 | 0 | 0 | 0 | 0 | 0 | 1 | -90 | 90 | 0.003692 | 0.0009252 | -0.0036918 | -0.00092525
38 | 41 | 1.9354 | 0.74437 | 1.9531e-09 | 0 | 0 | 0 | 0 | 0 | 1 | -90 | 90 | 0.0022041 | 0.00055224 | -0.002204 | -0.00055238
47 | 45 | 1.4419 | 0.5546 | 1.4552e-09 | 0 | 0 | 0 | 0 | 0 | 1 | -90 | 90 | -0.0017067 | -0.00042773 | 0.0017067 | 0.0004276
45 | 78 | 6.8876 | 2.6491 | 6.9508e-09 | 0 | 0 | 0 | 0 | 0 | 1 | -90 | 90 | 0.0080591 | 0.0020196 | -0.0080542 | -0.0020184
45 | 43 | 1.4767 | 0.56798 | 1.4903e-09 | 0 | 0 | 0 | 0 | 0 | 1 | -90 | 90 | -0.012254 | -0.0030709 | 0.012257 | 0.0030717
78 | 81 | 3.5556 | 1.3676 | 3.5883e-09 | 0 | 0 | 0 | 0 | 0 | 1 | -90 | 90 | 0.0062489 | 0.001566 | -0.0062474 | -0.0015658
48 | 49 | 0.35475 | 0.13644 | 3.5801e-10 | 0 | 0 | 0 | 0 | 0 | 1 | -90 | 90 | 0.00066872 | 0.00016271 | -0.00066872 | -0.00016274
48 | 51 | 25.389 | 9.765 | 2.5622e-08 | 0 | 0 | 0 | 0 | 0 | 1 | -90 | 90 | -0.00093282 | -0.0002289 | 0.00093306 | 0.0002265
49 | 50 | 2.8952 | 1.1135 | 2.9218e-09 | 0 | 0 | 0 | 0 | 0 | 1 | -90 | 90 | 0.00061986 | 0.00015049 | -0.00061985 | -0.00015077
51 | 52 | 11.0895 | 4.2652 | 1.1191e-08 | 0 | 0 | 0 | 0 | 0 | 1 | -90 | 90 | -0.00093306 | -0.0002265 | 0.00093317 | 0.00022546
50 | 54 | 6.7279 | 2.5877 | 6.7896e-09 | 0 | 0 | 0 | 0 | 0 | 1 | -90 | 90 | 0.00057633 | 0.00014006 | -0.0005763 | -0.00014071
50 | 53 | 2.0242 | 0.77853 | 2.0428e-09 | 0 | 0 | 0 | 0 | 0 | 1 | -90 | 90 | 4.3524e-05 | 1.071e-05 | -4.3524e-05 | -1.0908e-05
52 | 76 | 2.6476 | 1.0183 | 2.6719e-09 | 0 | 0 | 0 | 0 | 0 | 1 | -90 | 90 | -0.00093317 | -0.00022546 | 0.00093319 | 0.00022521
76 | 75 | 0.92725 | 0.35664 | 9.3576e-10 | 0 | 0 | 0 | 0 | 0 | 1 | -90 | 90 | -0.0010436 | -0.00025287 | 0.0010436 | 0.00025278
75 | 77 | 6.5743 | 2.5286 | 6.6346e-09 | 0 | 0 | 0 | 0 | 0 | 1 | -90 | 90 | 0.00018719 | 4.627e-05 | -0.00018718 | -4.6913e-05
54 | 55 | 1.1952 | 0.4597 | 1.2062e-09 | 0 | 0 | 0 | 0 | 0 | 1 | -90 | 90 | 0.00035563 | 8.5405e-05 | -0.00035563 | -8.5521e-05
55 | 82 | 36.9357 | 14.2061 | 3.7275e-08 | 0 | 0 | 0 | 0 | 0 | 1 | -90 | 90 | 0.00026617 | 6.31e-05 | -0.00026614 | -6.6701e-05
59 | 61 | 2.259 | 0.86883 | 2.2797e-09 | 0 | 0 | 0 | 0 | 0 | 1 | -90 | 90 | 0.00091209 | 0.00022837 | -0.00091207 | -0.00022859
68 | 70 | 0.99916 | 0.38429 | 1.0083e-09 | 0 | 0 | 0 | 0 | 0 | 1 | -90 | 90 | 0.00252 | 0.00063149 | -0.0025199 | -0.00063156