## bus_data
BUS_I | BUS_TYPE | Pd | Qd | Gs | Bs | area | Vm | Va | baseKV | zone | Vmax | Vmin
1 | 1 | 0.0016338 | 0.00040948 | 0 | 0 | 1 | 0.98485 | -0.10681 | 0.4 | 1 | 1.1 | 0.9
2 | 1 | 0 | 0 | 0 | 0 | 1 | 0.985 | -0.10579 | 0.4 | 1 | 1.1 | 0.9
6 | 1 | 0 | 0 | 0 | 0 | 1 | 0.98534 | -0.10332 | 0.4 | 1 | 1.1 | 0.9
4 | 1 | 0.0013656 | 0.00034225 | 0 | 0 | 1 | 0.98537 | -0.10314 | 0.4 | 1 | 1.1 | 0.9
66 | 1 | 0 | 0 | 0 | 0 | 1 | 0.9896 | -0.073021 | 0.4 | 1 | 1.1 | 0.9
8 | 1 | 0.00053619 | 0.00013438 | 0 | 0 | 1 | 0.98649 | -0.095145 | 0.4 | 1 | 1.1 | 0.9
36 | 1 | 0.0011014 | 0.00027603 | 0 | 0 | 1 | 0.9894 | -0.074475 | 0.4 | 1 | 1.1 | 0.9
40 | 1 | 0 | 0 | 0 | 0 | 1 | 0.99089 | -0.063894 | 0.4 | 1 | 1.1 | 0.9
3 | 1 | 0.0023762 | 0.00059554 | 0 | 0 | 1 | 0.98554 | -0.10189 | 0.4 | 1 | 1.1 | 0.9
5 | 1 | 0 | 0 | 0 | 0 | 1 | 0.98595 | -0.098952 | 0.4 | 1 | 1.1 | 0.9
7 | 1 | 0 | 0 | 0 | 0 | 1 | 0.98608 | -0.098057 | 0.4 | 1 | 1.1 | 0.9
9 | 1 | 0 | 0 | 0 | 0 | 1 | 0.98631 | -0.096415 | 0.4 | 1 | 1.1 | 0.9
74 | 1 | 0.0024051 | 0.00060277 | 0 | 0 | 1 | 0.98607 | -0.098148 | 0.4 | 1 | 1.1 | 0.9
10 | 1 | 0.00065156 | 0.0001633 | 0 | 0 | 1 | 0.9863 | -0.096452 | 0.4 | 1 | 1.1 | 0.9
11 | 1 | 0.0016748 | 0.00041975 | 0 | 0 | 1 | 0.98138 | -0.12952 | 0.4 | 1 | 1.1 | 0.9
12 | 1 | 0.0056031 | 0.0014043 | 0 | 0 | 1 | 0.97967 | -0.14167 | 0.4 | 1 | 1.1 | 0.9
13 | 1 | 0.0030145 | 0.00075549 | 0 | 0 | 1 | 0.98316 | -0.11696 | 0.4 | 1 | 1.1 | 0.9
14 | 1 | 0 | 0 | 0 | 0 | 1 | 0.97634 | -0.1653 | 0.4 | 1 | 1.1 | 0.9
15 | 1 | 0.00071102 | 0.0001782 | 0 | 0 | 1 | 0.98356 | -0.11416 | 0.4 | 1 | 1.1 | 0.9
16 | 1 | 0.0098472 | 0.002468 | 0 | 0 | 1 | 0.97414 | -0.18109 | 0.4 | 1 | 1.1 | 0.9
28 | 1 | 0.00039351 | 9.8623e-05 | 0 | 0 | 1 | 0.98512 | -0.10313 | 0.4 | 1 | 1.1 | 0.9
18 | 1 | 0 | 0 | 0 | 0 | 1 | 0.97302 | -0.18908 | 0.4 | 1 | 1.1 | 0.9
17 | 1 | 0 | 0 | 0 | 0 | 1 | 0.97276 | -0.19103 | 0.4 | 1 | 1.1 | 0.9
73 | 1 | 0.0037647 | 0.00094353 | 0 | 0 | 1 | 0.97165 | -0.19902 | 0.4 | 1 | 1.1 | 0.9
19 | 1 | 0 | 0 | 0 | 0 | 1 | 0.97103 | -0.20346 | 0.4 | 1 | 1.1 | 0.9
75 | 1 | 0.036857 | 0.0092373 | 0 | 0 | 1 | 0.9707 | -0.20579 | 0.4 | 1 | 1.1 | 0.9
31 | 1 | 0 | 0 | 0 | 0 | 1 | 0.97081 | -0.20504 | 0.4 | 1 | 1.1 | 0.9
26 | 1 | 0 | 0 | 0 | 0 | 1 | 0.98835 | -0.080507 | 0.4 | 1 | 1.1 | 0.9
32 | 1 | 0 | 0 | 0 | 0 | 1 | 0.97074 | -0.20551 | 0.4 | 1 | 1.1 | 0.9
29 | 1 | 0.0018645 | 0.00046728 | 0 | 0 | 1 | 0.97057 | -0.20673 | 0.4 | 1 | 1.1 | 0.9
76 | 1 | 0.001258 | 0.00031529 | 0 | 0 | 1 | 0.97073 | -0.20561 | 0.4 | 1 | 1.1 | 0.9
20 | 1 | 0.0033915 | 0.00084999 | 0 | 0 | 1 | 0.99043 | -0.066058 | 0.4 | 1 | 1.1 | 0.9
21 | 1 | 0 | 0 | 0 | 0 | 1 | 0.99497 | -0.034632 | 0.4 | 1 | 1.1 | 0.9
22 | 1 | 0 | 0 | 0 | 0 | 1 | 0.98938 | -0.073391 | 0.4 | 1 | 1.1 | 0.9
23 | 1 | 0.00089541 | 0.00022441 | 0 | 0 | 1 | 0.99494 | -0.034834 | 0.4 | 1 | 1.1 | 0.9
24 | 1 | 0.0019912 | 0.00049904 | 0 | 0 | 1 | 0.99624 | -0.025856 | 0.4 | 1 | 1.1 | 0.9
25 | 1 | 0.0012703 | 0.00031837 | 0 | 0 | 1 | 0.99495 | -0.034779 | 0.4 | 1 | 1.1 | 0.9
62 | 1 | 0.0027466 | 0.00068836 | 0 | 0 | 1 | 0.99629 | -0.025525 | 0.4 | 1 | 1.1 | 0.9
48 | 1 | 0 | 0 | 0 | 0 | 1 | 0.99713 | -0.019794 | 0.4 | 1 | 1.1 | 0.9
50 | 1 | 0 | 0 | 0 | 0 | 1 | 0.9973 | -0.018566 | 0.4 | 1 | 1.1 | 0.9
46 | 1 | 0.0038015 | 0.00095274 | 0 | 0 | 1 | 0.99712 | -0.019833 | 0.4 | 1 | 1.1 | 0.9
60 | 1 | 0.0019026 | 0.00047683 | 0 | 0 | 1 | 0.99659 | -0.023464 | 0.4 | 1 | 1.1 | 0.9
30 | 1 | 0.0020198 | 0.0005062 | 0 | 0 | 1 | 0.97055 | -0.20688 | 0.4 | 1 | 1.1 | 0.9
33 | 1 | 0.0009723 | 0.00024368 | 0 | 0 | 1 | 0.98923 | -0.075628 | 0.4 | 1 | 1.1 | 0.9
34 | 1 | 0.0020531 | 0.00051455 | 0 | 0 | 1 | 0.98935 | -0.07478 | 0.4 | 1 | 1.1 | 0.9
35 | 1 | 0.0014871 | 0.00037269 | 0 | 0 | 1 | 0.98922 | -0.075712 | 0.4 | 1 | 1.1 | 0.9
37 | 1 | 0.0018861 | 0.00047269 | 0 | 0 | 1 | 0.99139 | -0.060374 | 0.4 | 1 | 1.1 | 0.9
38 | 1 | 0.0029165 | 0.00073094 | 0 | 0 | 1 | 0.99131 | -0.060926 | 0.4 | 1 | 1.1 | 0.9
39 | 1 | 0.0018764 | 0.00047026 | 0 | 0 | 1 | 0.99166 | -0.058473 | 0.4 | 1 | 1.1 | 0.9
41 | 1 | 0 | 0 | 0 | 0 | 1 | 0.99229 | -0.053979 | 0.4 | 1 | 1.1 | 0.9
67 | 1 | 0.001433 | 0.00035914 | 0 | 0 | 1 | 0.99073 | -0.065052 | 0.4 | 1 | 1.1 | 0.9
56 | 1 | 0 | 0 | 0 | 0 | 1 | 0.99421 | -0.04046 | 0.4 | 1 | 1.1 | 0.9
70 | 1 | 0.002152 | 0.00053934 | 0 | 0 | 1 | 0.99212 | -0.055166 | 0.4 | 1 | 1.1 | 0.9
68 | 1 | 0.00095999 | 0.0002406 | 0 | 0 | 1 | 0.99068 | -0.065387 | 0.4 | 1 | 1.1 | 0.9
52 | 1 | 0.0022434 | 0.00056225 | 0 | 0 | 1 | 0.99848 | -0.010596 | 0.4 | 1 | 1.1 | 0.9
54 | 1 | 0.011185 | 0.0028031 | 0 | 0 | 1 | 0.9934 | -0.046203 | 0.4 | 1 | 1.1 | 0.9
71 | 1 | 0 | 0 | 0 | 0 | 1 | 0.99186 | -0.057035 | 0.4 | 1 | 1.1 | 0.9
42 | 1 | 0.00060847 | 0.0001525 | 0 | 0 | 1 | 0.99133 | -0.060776 | 0.4 | 1 | 1.1 | 0.9
43 | 1 | 0.0035767 | 0.0008964 | 0 | 0 | 1 | 0.99135 | -0.060622 | 0.4 | 1 | 1.1 | 0.9
44 | 1 | 0.00073867 | 0.00018513 | 0 | 0 | 1 | 0.99132 | -0.060852 | 0.4 | 1 | 1.1 | 0.9
45 | 1 | 0.0043111 | 0.0010805 | 0 | 0 | 1 | 0.99151 | -0.059503 | 0.4 | 1 | 1.1 | 0.9
72 | 1 | 0.0053082 | 0.0013304 | 0 | 0 | 1 | 0.99162 | -0.058741 | 0.4 | 1 | 1.1 | 0.9
47 | 1 | 0.0019375 | 0.00048557 | 0 | 0 | 1 | 0.99698 | -0.020809 | 0.4 | 1 | 1.1 | 0.9
49 | 1 | 0.0017564 | 0.00044019 | 0 | 0 | 1 | 0.99698 | -0.020819 | 0.4 | 1 | 1.1 | 0.9
61 | 1 | 0.0019997 | 0.00050116 | 0 | 0 | 1 | 0.99724 | -0.018958 | 0.4 | 1 | 1.1 | 0.9
58 | 1 | 0.0018189 | 0.00045586 | 0 | 0 | 1 | 0.99801 | -0.013707 | 0.4 | 1 | 1.1 | 0.9
51 | 3 | 0 | 0 | 0 | 0 | 1 | 1 | 0 | 0.4 | 1 | 1.1 | 0.9
53 | 1 | 0.0018569 | 0.00046538 | 0 | 0 | 1 | 0.99919 | -0.0055778 | 0.4 | 1 | 1.1 | 0.9
59 | 1 | 0.0021827 | 0.00054704 | 0 | 0 | 1 | 0.99913 | -0.0060058 | 0.4 | 1 | 1.1 | 0.9
55 | 1 | 0.01342 | 0.0033633 | 0 | 0 | 1 | 0.99292 | -0.049596 | 0.4 | 1 | 1.1 | 0.9
57 | 1 | 0.0099612 | 0.0024965 | 0 | 0 | 1 | 0.99264 | -0.051532 | 0.4 | 1 | 1.1 | 0.9
69 | 1 | 0.0013146 | 0.00032948 | 0 | 0 | 1 | 0.99067 | -0.065446 | 0.4 | 1 | 1.1 | 0.9

## generator_data
GEN_BUS | PG | QG | QMAX | QMIN | VG | MBASE | GEN_STATUS | PMAX | PMIN
51 | 0.17558 | 0.044322 | 10 | -10 | 1 | 100 | 1 | 10 | 0

## branch_data
F_BUS | T_BUS | BR_R | BR_X | BR_B | RATE_A | RATE_B | RATE_C | TAP | SHIFT | BR_STATUS | ANGMIN | ANGMAX | P_in | Q_in | P_out | Q_out
1 | 2 | 7.8341 | 3.0131 | 7.906e-09 | 0 | 0 | 0 | 0 | 0 | 1 | -90 | 90 | -0.0016338 | -0.00040948 | 0.0016341 | 0.0004088
2 | 6 | 19.024 | 7.3169 | 1.9199e-08 | 0 | 0 | 0 | 0 | 0 | 1 | -90 | 90 | -0.0016341 | -0.0004088 | 0.0016346 | 0.00040715
6 | 4 | 1.3184 | 0.50709 | 1.3305e-09 | 0 | 0 | 0 | 0 | 0 | 1 | -90 | 90 | -0.0016346 | -0.00040715 | 0.0016347 | 0.00040704
4 | 3 | 5.245 | 2.0173 | 5.2932e-09 | 0 | 0 | 0 | 0 | 0 | 1 | -90 | 90 | -0.0030003 | -0.00074929 | 0.0030008 | 0.00074897
66 | 8 | 31.2055 | 12.0021 | 3.1492e-08 | 0 | 0 | 0 | 0 | 0 | 1 | -90 | 90 | 0.0090034 | 0.0022533 | -0.0089759 | -0.0022459
66 | 36 | 3.2984 | 1.2686 | 3.3286e-09 | 0 | 0 | 0 | 0 | 0 | 1 | -90 | 90 | 0.0056154 | 0.0014067 | -0.0056143 | -0.0014066
66 | 40 | 7.9581 | 3.0608 | 8.0311e-09 | 0 | 0 | 0 | 0 | 0 | 1 | -90 | 90 | -0.014619 | -0.00366 | 0.014637 | 0.0036663
8 | 9 | 1.9009 | 0.7311 | 1.9183e-09 | 0 | 0 | 0 | 0 | 0 | 1 | -90 | 90 | 0.0084397 | 0.0021115 | -0.0084382 | -0.0021111
36 | 34 | 0.86131 | 0.33127 | 8.6921e-10 | 0 | 0 | 0 | 0 | 0 | 1 | -90 | 90 | 0.0045129 | 0.0011305 | -0.0045127 | -0.0011305
40 | 67 | 3.9907 | 1.5349 | 4.0273e-09 | 0 | 0 | 0 | 0 | 0 | 1 | -90 | 90 | 0.0037083 | 0.00092885 | -0.0037077 | -0.00092902
40 | 38 | 2.0671 | 0.79502 | 2.086e-09 | 0 | 0 | 0 | 0 | 0 | 1 | -90 | 90 | -0.018346 | -0.0045952 | 0.018353 | 0.0045979
3 | 5 | 6.8846 | 2.6479 | 6.9478e-09 | 0 | 0 | 0 | 0 | 0 | 1 | -90 | 90 | -0.005377 | -0.0013445 | 0.0053792 | 0.0013447
5 | 7 | 2.0962 | 0.80625 | 2.1155e-09 | 0 | 0 | 0 | 0 | 0 | 1 | -90 | 90 | -0.0053792 | -0.0013447 | 0.0053798 | 0.0013447
7 | 9 | 2.6637 | 1.0245 | 2.6881e-09 | 0 | 0 | 0 | 0 | 0 | 1 | -90 | 90 | -0.0077849 | -0.0019475 | 0.0077867 | 0.0019479
7 | 74 | 0.47736 | 0.1836 | 4.8174e-10 | 0 | 0 | 0 | 0 | 0 | 1 | -90 | 90 | 0.0024051 | 0.00060273 | -0.0024051 | -0.00060277
9 | 10 | 0.7228 | 0.278 | 7.2943e-10 | 0 | 0 | 0 | 0 | 0 | 1 | -90 | 90 | 0.00065156 | 0.00016323 | -0.00065156 | -0.0001633
11 | 12 | 2.4822 | 0.95468 | 2.505e-09 | 0 | 0 | 0 | 0 | 0 | 1 | -90 | 90 | 0.061779 | 0.015553 | -0.061674 | -0.015513
11 | 13 | 2.5081 | 0.96466 | 2.5311e-09 | 0 | 0 | 0 | 0 | 0 | 1 | -90 | 90 | -0.063453 | -0.015972 | 0.063565 | 0.016015
12 | 14 | 5.2903 | 2.0347 | 5.3389e-09 | 0 | 0 | 0 | 0 | 0 | 1 | -90 | 90 | 0.056071 | 0.014108 | -0.055887 | -0.014038
13 | 15 | 0.5353 | 0.20588 | 5.4021e-10 | 0 | 0 | 0 | 0 | 0 | 1 | -90 | 90 | -0.066579 | -0.016771 | 0.066605 | 0.01678
14 | 16 | 3.515 | 1.3519 | 3.5472e-09 | 0 | 0 | 0 | 0 | 0 | 1 | -90 | 90 | 0.055887 | 0.014038 | -0.055764 | -0.013991
15 | 28 | 2.0889 | 0.80344 | 2.1081e-09 | 0 | 0 | 0 | 0 | 0 | 1 | -90 | 90 | -0.067316 | -0.016959 | 0.067421 | 0.016998
16 | 18 | 2.156 | 0.82923 | 2.1758e-09 | 0 | 0 | 0 | 0 | 0 | 1 | -90 | 90 | 0.045917 | 0.011524 | -0.045866 | -0.011504
28 | 26 | 4.278 | 1.6454 | 4.3173e-09 | 0 | 0 | 0 | 0 | 0 | 1 | -90 | 90 | -0.067814 | -0.017097 | 0.06803 | 0.01718
18 | 19 | 4.2114 | 1.6198 | 4.25e-09 | 0 | 0 | 0 | 0 | 0 | 1 | -90 | 90 | 0.042096 | 0.010562 | -0.042013 | -0.01053
18 | 17 | 6.3403 | 2.4386 | 6.3985e-09 | 0 | 0 | 0 | 0 | 0 | 1 | -90 | 90 | 0.0037698 | 0.00094243 | -0.0037688 | -0.00094265
17 | 73 | 26.0553 | 10.0213 | 2.6294e-08 | 0 | 0 | 0 | 0 | 0 | 1 | -90 | 90 | 0.0037688 | 0.00094265 | -0.0037646 | -0.00094354
19 | 75 | 0.77818 | 0.2993 | 7.8532e-10 | 0 | 0 | 0 | 0 | 0 | 1 | -90 | 90 | 0.036868 | 0.0092419 | -0.036856 | -0.0092374
19 | 31 | 3.7604 | 1.4463 | 3.7949e-09 | 0 | 0 | 0 | 0 | 0 | 1 | -90 | 90 | 0.0051443 | 0.0012881 | -0.0051432 | -0.0012881
31 | 32 | 4.5827 | 1.7626 | 4.6248e-09 | 0 | 0 | 0 | 0 | 0 | 1 | -90 | 90 | 0.0012581 | 0.00031479 | -0.001258 | -0.0003152
31 | 29 | 5.3641 | 2.0631 | 5.4133e-09 | 0 | 0 | 0 | 0 | 0 | 1 | -90 | 90 | 0.0038851 | 0.00097326 | -0.0038842 | -0.00097342
26 | 22 | 1.3515 | 0.5198 | 1.3639e-09 | 0 | 0 | 0 | 0 | 0 | 1 | -90 | 90 | -0.06803 | -0.01718 | 0.068098 | 0.017206
32 | 76 | 1.0375 | 0.39905 | 1.0471e-09 | 0 | 0 | 0 | 0 | 0 | 1 | -90 | 90 | 0.001258 | 0.0003152 | -0.001258 | -0.00031529
29 | 30 | 0.91152 | 0.35059 | 9.1989e-10 | 0 | 0 | 0 | 0 | 0 | 1 | -90 | 90 | 0.0020198 | 0.00050614 | -0.0020197 | -0.00050621
20 | 21 | 5.7248 | 2.2018 | 1.1555e-08 | 0 | 0 | 0 | 0 | 0 | 1 | -90 | 90 | -0.07156 | -0.018082 | 0.071878 | 0.018203
20 | 22 | 1.3957 | 0.53682 | 2.8171e-09 | 0 | 0 | 0 | 0 | 0 | 1 | -90 | 90 | 0.068168 | 0.017232 | -0.068098 | -0.017206
21 | 23 | 2.9016 | 1.116 | 2.9283e-09 | 0 | 0 | 0 | 0 | 0 | 1 | -90 | 90 | 0.00089544 | 0.00022413 | -0.00089541 | -0.00022441
21 | 24 | 1.56 | 0.6 | 3.1487e-09 | 0 | 0 | 0 | 0 | 0 | 1 | -90 | 90 | -0.074043 | -0.018746 | 0.074135 | 0.018781
21 | 25 | 1.4899 | 0.57302 | 1.5035e-09 | 0 | 0 | 0 | 0 | 0 | 1 | -90 | 90 | 0.0012703 | 0.00031823 | -0.0012703 | -0.00031837
24 | 62 | 0.057308 | 0.022041 | 1.1567e-10 | 0 | 0 | 0 | 0 | 0 | 1 | -90 | 90 | -0.076126 | -0.01928 | 0.07613 | 0.019281
62 | 60 | 0.34459 | 0.13253 | 6.955e-10 | 0 | 0 | 0 | 0 | 0 | 1 | -90 | 90 | -0.078877 | -0.01997 | 0.0789 | 0.019978
48 | 50 | 2.122 | 0.81615 | 2.1415e-09 | 0 | 0 | 0 | 0 | 0 | 1 | -90 | 90 | -0.0074958 | -0.0018783 | 0.0074971 | 0.0018786
48 | 46 | 0.06625 | 0.025481 | 6.6858e-11 | 0 | 0 | 0 | 0 | 0 | 1 | -90 | 90 | 0.0074958 | 0.0018783 | -0.0074958 | -0.0018783
50 | 60 | 0.79983 | 0.30763 | 1.6143e-09 | 0 | 0 | 0 | 0 | 0 | 1 | -90 | 90 | 0.080858 | 0.020477 | -0.080802 | -0.020455
50 | 61 | 2.5424 | 0.97785 | 2.5657e-09 | 0 | 0 | 0 | 0 | 0 | 1 | -90 | 90 | 0.0019998 | 0.00050095 | -0.0019997 | -0.00050116
50 | 58 | 0.70951 | 0.27289 | 1.432e-09 | 0 | 0 | 0 | 0 | 0 | 1 | -90 | 90 | -0.090355 | -0.022856 | 0.090417 | 0.02288
46 | 47 | 3.4206 | 1.3156 | 3.452e-09 | 0 | 0 | 0 | 0 | 0 | 1 | -90 | 90 | 0.0036943 | 0.0009256 | -0.0036938 | -0.00092575
33 | 34 | 4.3953 | 1.6905 | 4.4357e-09 | 0 | 0 | 0 | 0 | 0 | 1 | -90 | 90 | -0.0024594 | -0.00061631 | 0.0024597 | 0.00061599
33 | 35 | 0.71352 | 0.27443 | 7.2006e-10 | 0 | 0 | 0 | 0 | 0 | 1 | -90 | 90 | 0.0014871 | 0.00037263 | -0.0014871 | -0.00037269
37 | 38 | 0.33241 | 0.12785 | 3.3546e-10 | 0 | 0 | 0 | 0 | 0 | 1 | -90 | 90 | 0.021271 | 0.0053294 | -0.02127 | -0.0053288
37 | 39 | 1.0508 | 0.40414 | 1.0604e-09 | 0 | 0 | 0 | 0 | 0 | 1 | -90 | 90 | -0.023157 | -0.0058021 | 0.023163 | 0.0058043
39 | 41 | 2.2994 | 0.88439 | 2.3205e-09 | 0 | 0 | 0 | 0 | 0 | 1 | -90 | 90 | -0.02504 | -0.0062746 | 0.025055 | 0.0062803
41 | 56 | 4.1605 | 1.6002 | 4.1987e-09 | 0 | 0 | 0 | 0 | 0 | 1 | -90 | 90 | -0.041762 | -0.010467 | 0.04184 | 0.010497
41 | 70 | 0.91119 | 0.35046 | 9.1955e-10 | 0 | 0 | 0 | 0 | 0 | 1 | -90 | 90 | 0.016707 | 0.0041871 | -0.016704 | -0.0041862
67 | 68 | 1.8837 | 0.7245 | 1.901e-09 | 0 | 0 | 0 | 0 | 0 | 1 | -90 | 90 | 0.0022748 | 0.00056988 | -0.0022747 | -0.00057003
56 | 52 | 5.059 | 1.9458 | 5.1054e-09 | 0 | 0 | 0 | 0 | 0 | 1 | -90 | 90 | -0.076447 | -0.019175 | 0.076765 | 0.019297
56 | 54 | 2.1373 | 0.82205 | 2.157e-09 | 0 | 0 | 0 | 0 | 0 | 1 | -90 | 90 | 0.034607 | 0.0086782 | -0.034579 | -0.0086678
70 | 71 | 1.6461 | 0.6331 | 1.6612e-09 | 0 | 0 | 0 | 0 | 0 | 1 | -90 | 90 | 0.014552 | 0.0036468 | -0.014548 | -0.0036455
68 | 69 | 0.5701 | 0.21927 | 5.7533e-10 | 0 | 0 | 0 | 0 | 0 | 1 | -90 | 90 | 0.0013147 | 0.00032943 | -0.0013146 | -0.00032948
52 | 51 | 1.7538 | 0.67453 | 1.7699e-09 | 0 | 0 | 0 | 0 | 0 | 1 | -90 | 90 | -0.079009 | -0.019859 | 0.079125 | 0.019904
54 | 55 | 1.8645 | 0.71711 | 1.8816e-09 | 0 | 0 | 0 | 0 | 0 | 1 | -90 | 90 | 0.023395 | 0.0058647 | -0.023384 | -0.0058606
71 | 72 | 4.1158 | 1.583 | 4.1536e-09 | 0 | 0 | 0 | 0 | 0 | 1 | -90 | 90 | 0.0053095 | 0.0013304 | -0.0053082 | -0.0013304
71 | 45 | 3.4217 | 1.316 | 3.4531e-09 | 0 | 0 | 0 | 0 | 0 | 1 | -90 | 90 | 0.0092388 | 0.0023151 | -0.0092357 | -0.0023142
42 | 43 | 1.4529 | 0.55882 | 1.4663e-09 | 0 | 0 | 0 | 0 | 0 | 1 | -90 | 90 | -0.0013472 | -0.0003375 | 0.0013472 | 0.00033736
42 | 44 | 1.3303 | 0.51165 | 1.3425e-09 | 0 | 0 | 0 | 0 | 0 | 1 | -90 | 90 | 0.00073868 | 0.000185 | -0.00073867 | -0.00018513
43 | 45 | 2.9083 | 1.1186 | 2.935e-09 | 0 | 0 | 0 | 0 | 0 | 1 | -90 | 90 | -0.0049239 | -0.0012338 | 0.0049246 | 0.0012338
47 | 49 | 0.072364 | 0.027832 | 7.3028e-11 | 0 | 0 | 0 | 0 | 0 | 1 | -90 | 90 | 0.0017564 | 0.00044018 | -0.0017564 | -0.00044019
58 | 59 | 1.104 | 0.42463 | 2.2283e-09 | 0 | 0 | 0 | 0 | 0 | 1 | -90 | 90 | -0.092236 | -0.023336 | 0.092336 | 0.023374
51 | 53 | 0.76705 | 0.29502 | 1.5482e-09 | 0 | 0 | 0 | 0 | 0 | 1 | -90 | 90 | 0.096457 | 0.024418 | -0.096382 | -0.024389
53 | 59 | 0.059976 | 0.023068 | 1.2105e-10 | 0 | 0 | 0 | 0 | 0 | 1 | -90 | 90 | 0.094525 | 0.023923 | -0.094519 | -0.023921
55 | 57 | 2.4946 | 0.95947 | 2.5175e-09 | 0 | 0 | 0 | 0 | 0 | 1 | -90 | 90 | 0.0099639 | 0.0024973 | -0.0099612 | -0.0024965