## bus_data
BUS_I | BUS_TYPE | Pd | Qd | Gs | Bs | area | Vm | Va | baseKV | zone | Vmax | Vmin
1 | 1 | 0.0041267 | 0.0010343 | 0 | 0 | 1 | 0.98352 | -0.11665 | 0.4 | 1 | 1.1 | 0.9
2 | 1 | 0 | 0 | 0 | 0 | 1 | 0.98369 | -0.11539 | 0.4 | 1 | 1.1 | 0.9
4 | 1 | 0.00031369 | 7.8618e-05 | 0 | 0 | 1 | 0.98387 | -0.1141 | 0.4 | 1 | 1.1 | 0.9
119 | 1 | 0.0010329 | 0.00025886 | 0 | 0 | 1 | 0.98516 | -0.1049 | 0.4 | 1 | 1.1 | 0.9
13 | 1 | 0 | 0 | 0 | 0 | 1 | 0.98521 | -0.10457 | 0.4 | 1 | 1.1 | 0.9
6 | 1 | 0.00070012 | 0.00017547 | 0 | 0 | 1 | 0.98395 | -0.11358 | 0.4 | 1 | 1.1 | 0.9
5 | 1 | 0 | 0 | 0 | 0 | 1 | 0.98442 | -0.1102 | 0.4 | 1 | 1.1 | 0.9
7 | 1 | 0.0015436 | 0.00038686 | 0 | 0 | 1 | 0.98412 | -0.11234 | 0.4 | 1 | 1.1 | 0.9
115 | 1 | 0.0010892 | 0.00027298 | 0 | 0 | 1 | 0.98308 | -0.11986 | 0.4 | 1 | 1.1 | 0.9
116 | 1 | 0 | 0 | 0 | 0 | 1 | 0.98316 | -0.11934 | 0.4 | 1 | 1.1 | 0.9
117 | 1 | 0 | 0 | 0 | 0 | 1 | 0.98354 | -0.11658 | 0.4 | 1 | 1.1 | 0.9
10 | 1 | 0 | 0 | 0 | 0 | 1 | 0.98921 | -0.07603 | 0.4 | 1 | 1.1 | 0.9
118 | 1 | 0.0011272 | 0.00028252 | 0 | 0 | 1 | 0.98362 | -0.116 | 0.4 | 1 | 1.1 | 0.9
51 | 1 | 0 | 0 | 0 | 0 | 1 | 0.99438 | -0.039395 | 0.4 | 1 | 1.1 | 0.9
52 | 1 | 0 | 0 | 0 | 0 | 1 | 0.99467 | -0.037387 | 0.4 | 1 | 1.1 | 0.9
53 | 1 | 0.00083209 | 0.00020854 | 0 | 0 | 1 | 0.99484 | -0.036165 | 0.4 | 1 | 1.1 | 0.9
54 | 1 | 0.0015175 | 0.00038031 | 0 | 0 | 1 | 0.99446 | -0.038853 | 0.4 | 1 | 1.1 | 0.9
78 | 3 | 0 | 0 | 0 | 0 | 1 | 1 | 0 | 0.4 | 1 | 1.1 | 0.9
106 | 1 | 0.0045547 | 0.0011415 | 0 | 0 | 1 | 0.99415 | -0.041066 | 0.4 | 1 | 1.1 | 0.9
99 | 1 | 0.00066434 | 0.0001665 | 0 | 0 | 1 | 0.99994 | -0.00038882 | 0.4 | 1 | 1.1 | 0.9
76 | 1 | 0 | 0 | 0 | 0 | 1 | 0.99885 | -0.0080618 | 0.4 | 1 | 1.1 | 0.9
105 | 1 | 0.0012389 | 0.00031049 | 0 | 0 | 1 | 0.99413 | -0.041193 | 0.4 | 1 | 1.1 | 0.9
59 | 1 | 0 | 0 | 0 | 0 | 1 | 0.99058 | -0.066421 | 0.4 | 1 | 1.1 | 0.9
61 | 1 | 0.000343 | 8.5965e-05 | 0 | 0 | 1 | 0.99114 | -0.062441 | 0.4 | 1 | 1.1 | 0.9
62 | 1 | 0.00031745 | 7.9561e-05 | 0 | 0 | 1 | 0.9904 | -0.067714 | 0.4 | 1 | 1.1 | 0.9
91 | 1 | 0.0002631 | 6.5938e-05 | 0 | 0 | 1 | 0.99203 | -0.056079 | 0.4 | 1 | 1.1 | 0.9
93 | 1 | 0 | 0 | 0 | 0 | 1 | 0.9897 | -0.072651 | 0.4 | 1 | 1.1 | 0.9
90 | 1 | 0.00028649 | 7.1802e-05 | 0 | 0 | 1 | 0.99238 | -0.053649 | 0.4 | 1 | 1.1 | 0.9
94 | 1 | 0.00016665 | 4.1767e-05 | 0 | 0 | 1 | 0.98946 | -0.074377 | 0.4 | 1 | 1.1 | 0.9
67 | 1 | 0.0011821 | 0.00029627 | 0 | 0 | 1 | 0.99338 | -0.046496 | 0.4 | 1 | 1.1 | 0.9
68 | 1 | 0.00052833 | 0.00013241 | 0 | 0 | 1 | 0.99328 | -0.047228 | 0.4 | 1 | 1.1 | 0.9
69 | 1 | 0.00036218 | 9.077e-05 | 0 | 0 | 1 | 0.9936 | -0.044972 | 0.4 | 1 | 1.1 | 0.9
70 | 1 | 0.00074818 | 0.00018751 | 0 | 0 | 1 | 0.99319 | -0.047897 | 0.4 | 1 | 1.1 | 0.9
71 | 1 | 0 | 0 | 0 | 0 | 1 | 0.9938 | -0.043549 | 0.4 | 1 | 1.1 | 0.9
72 | 1 | 0.0017749 | 0.00044482 | 0 | 0 | 1 | 0.99315 | -0.048147 | 0.4 | 1 | 1.1 | 0.9
73 | 1 | 0 | 0 | 0 | 0 | 1 | 0.99362 | -0.044839 | 0.4 | 1 | 1.1 | 0.9
74 | 1 | 0.0010932 | 0.00027398 | 0 | 0 | 1 | 0.99493 | -0.03556 | 0.4 | 1 | 1.1 | 0.9
85 | 1 | 0.00031057 | 7.7835e-05 | 0 | 0 | 1 | 0.99307 | -0.048722 | 0.4 | 1 | 1.1 | 0.9
84 | 1 | 0.00053835 | 0.00013492 | 0 | 0 | 1 | 0.99338 | -0.046549 | 0.4 | 1 | 1.1 | 0.9
80 | 1 | 0.00084103 | 0.00021078 | 0 | 0 | 1 | 0.99563 | -0.030669 | 0.4 | 1 | 1.1 | 0.9
86 | 1 | 0.0012651 | 0.00031707 | 0 | 0 | 1 | 0.99306 | -0.048779 | 0.4 | 1 | 1.1 | 0.9
89 | 1 | 0 | 0 | 0 | 0 | 1 | 0.99297 | -0.049405 | 0.4 | 1 | 1.1 | 0.9
81 | 1 | 0.00063133 | 0.00015823 | 0 | 0 | 1 | 0.99671 | -0.023036 | 0.4 | 1 | 1.1 | 0.9
75 | 1 | 0.00084607 | 0.00021205 | 0 | 0 | 1 | 0.99883 | -0.0081756 | 0.4 | 1 | 1.1 | 0.9
77 | 1 | 0.00043707 | 0.00010954 | 0 | 0 | 1 | 0.99865 | -0.0094279 | 0.4 | 1 | 1.1 | 0.9
79 | 1 | 0.00083432 | 0.0002091 | 0 | 0 | 1 | 0.99817 | -0.012832 | 0.4 | 1 | 1.1 | 0.9
92 | 1 | 0.00085218 | 0.00021358 | 0 | 0 | 1 | 0.99784 | -0.01515 | 0.4 | 1 | 1.1 | 0.9
98 | 1 | 0.0013974 | 0.00035023 | 0 | 0 | 1 | 0.99985 | -0.001043 | 0.4 | 1 | 1.1 | 0.9
82 | 1 | 0.00066389 | 0.00016639 | 0 | 0 | 1 | 0.99757 | -0.017026 | 0.4 | 1 | 1.1 | 0.9
101 | 1 | 0.00081481 | 0.00020421 | 0 | 0 | 1 | 0.98461 | -0.10899 | 0.4 | 1 | 1.1 | 0.9
110 | 1 | 0.00072214 | 0.00018099 | 0 | 0 | 1 | 0.98463 | -0.10882 | 0.4 | 1 | 1.1 | 0.9
87 | 1 | 0.00056277 | 0.00014104 | 0 | 0 | 1 | 0.9929 | -0.04996 | 0.4 | 1 | 1.1 | 0.9
88 | 1 | 0.00058656 | 0.00014701 | 0 | 0 | 1 | 0.99273 | -0.051166 | 0.4 | 1 | 1.1 | 0.9
97 | 1 | 0.00095475 | 0.00023928 | 0 | 0 | 1 | 0.98913 | -0.076702 | 0.4 | 1 | 1.1 | 0.9
95 | 1 | 0 | 0 | 0 | 0 | 1 | 0.98677 | -0.09359 | 0.4 | 1 | 1.1 | 0.9
112 | 1 | 0 | 0 | 0 | 0 | 1 | 0.98615 | -0.097981 | 0.4 | 1 | 1.1 | 0.9
96 | 1 | 0 | 0 | 0 | 0 | 1 | 0.98887 | -0.078607 | 0.4 | 1 | 1.1 | 0.9
111 | 1 | 0.0017768 | 0.00044531 | 0 | 0 | 1 | 0.98519 | -0.10485 | 0.4 | 1 | 1.1 | 0.9
113 | 1 | 0.0022432 | 0.00056221 | 0 | 0 | 1 | 0.98604 | -0.098803 | 0.4 | 1 | 1.1 | 0.9
109 | 1 | 0.00064718 | 0.0001622 | 0 | 0 | 1 | 0.98504 | -0.10594 | 0.4 | 1 | 1.1 | 0.9
100 | 1 | 0.00085121 | 0.00021333 | 0 | 0 | 1 | 0.99983 | -0.001202 | 0.4 | 1 | 1.1 | 0.9
108 | 1 | 0.00075645 | 0.00018958 | 0 | 0 | 1 | 0.98468 | -0.10849 | 0.4 | 1 | 1.1 | 0.9
102 | 1 | 0.0018188 | 0.00045584 | 0 | 0 | 1 | 0.99396 | -0.042401 | 0.4 | 1 | 1.1 | 0.9
103 | 1 | 0.002507 | 0.00062831 | 0 | 0 | 1 | 0.99403 | -0.041867 | 0.4 | 1 | 1.1 | 0.9
104 | 1 | 0.00066012 | 0.00016544 | 0 | 0 | 1 | 0.99412 | -0.041243 | 0.4 | 1 | 1.1 | 0.9
107 | 1 | 0.00035637 | 8.9315e-05 | 0 | 0 | 1 | 0.98471 | -0.10828 | 0.4 | 1 | 1.1 | 0.9

## generator_data
GEN_BUS | PG | QG | QMAX | QMIN | VG | MBASE | GEN_STATUS | PMAX | PMIN
78 | 0.050114 | 0.012576 | 10 | -10 | 1 | 100 | 1 | 10 | 0

## branch_data
F_BUS | T_BUS | BR_R | BR_X | BR_B | RATE_A | RATE_B | RATE_C | TAP | SHIFT | BR_STATUS | ANGMIN | ANGMAX | P_in | Q_in | P_out | Q_out
1 | 2 | 3.8391 | 1.4766 | 3.8743e-09 | 0 | 0 | 0 | 0 | 0 | 1 | -90 | 90 | -0.0041267 | -0.0010343 | 0.0041274 | 0.0010342
2 | 4 | 3.9322 | 1.5124 | 3.9683e-09 | 0 | 0 | 0 | 0 | 0 | 1 | -90 | 90 | -0.0041274 | -0.0010342 | 0.0041282 | 0.0010341
4 | 6 | 1.4627 | 0.56256 | 1.4761e-09 | 0 | 0 | 0 | 0 | 0 | 1 | -90 | 90 | -0.0044419 | -0.0011127 | 0.0044422 | 0.0011127
119 | 13 | 4.0373 | 1.5528 | 4.0743e-09 | 0 | 0 | 0 | 0 | 0 | 1 | -90 | 90 | -0.0010329 | -0.00025886 | 0.0010329 | 0.00025848
13 | 10 | 36.1769 | 13.9142 | 3.6509e-08 | 0 | 0 | 0 | 0 | 0 | 1 | -90 | 90 | -0.0099473 | -0.002486 | 0.0099865 | 0.0024975
13 | 5 | 7.9432 | 3.0551 | 8.016e-09 | 0 | 0 | 0 | 0 | 0 | 1 | -90 | 90 | 0.0089144 | 0.0022275 | -0.0089075 | -0.0022256
6 | 7 | 3.0472 | 1.172 | 3.0752e-09 | 0 | 0 | 0 | 0 | 0 | 1 | -90 | 90 | -0.0051423 | -0.0012881 | 0.0051432 | 0.0012882
5 | 7 | 3.0131 | 1.1589 | 3.0407e-09 | 0 | 0 | 0 | 0 | 0 | 1 | -90 | 90 | 0.0089075 | 0.0022256 | -0.0089049 | -0.0022249
7 | 118 | 20.4275 | 7.8567 | 2.0615e-08 | 0 | 0 | 0 | 0 | 0 | 1 | -90 | 90 | 0.0022181 | 0.00054985 | -0.002217 | -0.00055142
115 | 116 | 5.9242 | 2.2786 | 5.9786e-09 | 0 | 0 | 0 | 0 | 0 | 1 | -90 | 90 | -0.0010892 | -0.00027298 | 0.0010893 | 0.00027243
116 | 117 | 31.5228 | 12.1242 | 3.1812e-08 | 0 | 0 | 0 | 0 | 0 | 1 | -90 | 90 | -0.0010893 | -0.00027243 | 0.0010897 | 0.00026951
117 | 118 | 6.569 | 2.5265 | 6.6293e-09 | 0 | 0 | 0 | 0 | 0 | 1 | -90 | 90 | -0.0010897 | -0.00026951 | 0.0010898 | 0.00026891
10 | 51 | 46.7341 | 17.9746 | 4.7163e-08 | 0 | 0 | 0 | 0 | 0 | 1 | -90 | 90 | -0.0099865 | -0.0024975 | 0.010037 | 0.0025123
51 | 52 | 2.5705 | 0.98865 | 2.5941e-09 | 0 | 0 | 0 | 0 | 0 | 1 | -90 | 90 | -0.010037 | -0.0025123 | 0.01004 | 0.0025131
52 | 53 | 0.70421 | 0.27085 | 7.1067e-10 | 0 | 0 | 0 | 0 | 0 | 1 | -90 | 90 | -0.022343 | -0.0055965 | 0.022347 | 0.0055979
52 | 54 | 1.5345 | 0.59021 | 1.5486e-09 | 0 | 0 | 0 | 0 | 0 | 1 | -90 | 90 | 0.012303 | 0.0030834 | -0.012301 | -0.0030826
53 | 78 | 20.1932 | 7.7666 | 2.0379e-08 | 0 | 0 | 0 | 0 | 0 | 1 | -90 | 90 | -0.023179 | -0.0058064 | 0.023296 | 0.0058492
54 | 106 | 2.6426 | 1.0164 | 2.6669e-09 | 0 | 0 | 0 | 0 | 0 | 1 | -90 | 90 | 0.010783 | 0.0027023 | -0.01078 | -0.0027013
78 | 99 | 1.7354 | 0.66746 | 1.7513e-09 | 0 | 0 | 0 | 0 | 0 | 1 | -90 | 90 | 0.0029133 | 0.0007294 | -0.0029132 | -0.00072952
78 | 76 | 4.3975 | 1.6913 | 4.4378e-09 | 0 | 0 | 0 | 0 | 0 | 1 | -90 | 90 | 0.023905 | 0.0059979 | -0.023878 | -0.005988
106 | 105 | 0.26282 | 0.10109 | 2.6523e-10 | 0 | 0 | 0 | 0 | 0 | 1 | -90 | 90 | 0.0062254 | 0.0015597 | -0.0062253 | -0.0015597
99 | 98 | 3.7831 | 1.455 | 3.8178e-09 | 0 | 0 | 0 | 0 | 0 | 1 | -90 | 90 | 0.0022489 | 0.00056302 | -0.0022486 | -0.00056332
76 | 77 | 0.77162 | 0.29678 | 7.787e-10 | 0 | 0 | 0 | 0 | 0 | 1 | -90 | 90 | 0.023032 | 0.0057762 | -0.023027 | -0.0057746
76 | 75 | 1.746 | 0.67153 | 1.762e-09 | 0 | 0 | 0 | 0 | 0 | 1 | -90 | 90 | 0.00084608 | 0.00021187 | -0.00084607 | -0.00021205
105 | 104 | 0.12812 | 0.049279 | 1.293e-10 | 0 | 0 | 0 | 0 | 0 | 1 | -90 | 90 | 0.0049865 | 0.0012492 | -0.0049864 | -0.0012492
59 | 61 | 5.7526 | 2.2125 | 5.8053e-09 | 0 | 0 | 0 | 0 | 0 | 1 | -90 | 90 | -0.0087959 | -0.0021977 | 0.0088007 | 0.002199
59 | 62 | 1.8687 | 0.71873 | 1.8858e-09 | 0 | 0 | 0 | 0 | 0 | 1 | -90 | 90 | 0.0087959 | 0.0021977 | -0.0087943 | -0.0021973
61 | 91 | 8.8589 | 3.4073 | 8.9402e-09 | 0 | 0 | 0 | 0 | 0 | 1 | -90 | 90 | -0.0091437 | -0.0022849 | 0.0091517 | 0.0022871
62 | 93 | 7.3933 | 2.8436 | 7.4611e-09 | 0 | 0 | 0 | 0 | 0 | 1 | -90 | 90 | 0.0084768 | 0.0021177 | -0.0084711 | -0.0021162
91 | 90 | 3.2928 | 1.2665 | 3.3231e-09 | 0 | 0 | 0 | 0 | 0 | 1 | -90 | 90 | -0.0094148 | -0.0023531 | 0.0094179 | 0.002354
93 | 94 | 2.5845 | 0.99403 | 2.6082e-09 | 0 | 0 | 0 | 0 | 0 | 1 | -90 | 90 | 0.0084711 | 0.0021162 | -0.0084691 | -0.0021157
90 | 88 | 3.2665 | 1.2563 | 3.2965e-09 | 0 | 0 | 0 | 0 | 0 | 1 | -90 | 90 | -0.0097044 | -0.0024258 | 0.0097078 | 0.0024267
94 | 97 | 3.5478 | 1.3645 | 3.5804e-09 | 0 | 0 | 0 | 0 | 0 | 1 | -90 | 90 | 0.0083024 | 0.0020739 | -0.0082998 | -0.0020733
67 | 68 | 2.0291 | 0.78042 | 2.0477e-09 | 0 | 0 | 0 | 0 | 0 | 1 | -90 | 90 | 0.0046282 | 0.0011591 | -0.0046277 | -0.0011591
67 | 69 | 3.3687 | 1.2957 | 3.3996e-09 | 0 | 0 | 0 | 0 | 0 | 1 | -90 | 90 | -0.0058103 | -0.0014553 | 0.0058116 | 0.0014555
68 | 70 | 2.0946 | 0.80561 | 2.1138e-09 | 0 | 0 | 0 | 0 | 0 | 1 | -90 | 90 | 0.0040994 | 0.0010267 | -0.004099 | -0.0010267
69 | 71 | 2.96 | 1.1384 | 2.9871e-09 | 0 | 0 | 0 | 0 | 0 | 1 | -90 | 90 | -0.0061737 | -0.0015462 | 0.0061749 | 0.0015464
70 | 72 | 0.95847 | 0.36864 | 9.6726e-10 | 0 | 0 | 0 | 0 | 0 | 1 | -90 | 90 | 0.0033508 | 0.00083921 | -0.0033507 | -0.00083926
71 | 73 | 1.4496 | 0.55755 | 1.4629e-09 | 0 | 0 | 0 | 0 | 0 | 1 | -90 | 90 | 0.011407 | 0.0028532 | -0.011405 | -0.0028526
71 | 74 | 5.8345 | 2.2441 | 5.8881e-09 | 0 | 0 | 0 | 0 | 0 | 1 | -90 | 90 | -0.017582 | -0.0043996 | 0.017601 | 0.0044065
72 | 85 | 4.6805 | 1.8002 | 4.7234e-09 | 0 | 0 | 0 | 0 | 0 | 1 | -90 | 90 | 0.0015758 | 0.00039444 | -0.0015757 | -0.00039486
73 | 84 | 1.9201 | 0.7385 | 1.9377e-09 | 0 | 0 | 0 | 0 | 0 | 1 | -90 | 90 | 0.011405 | 0.0028526 | -0.011402 | -0.0028518
74 | 80 | 3.3695 | 1.2959 | 3.4004e-09 | 0 | 0 | 0 | 0 | 0 | 1 | -90 | 90 | -0.018695 | -0.0046805 | 0.018707 | 0.004685
85 | 86 | 0.57534 | 0.22128 | 5.8062e-10 | 0 | 0 | 0 | 0 | 0 | 1 | -90 | 90 | 0.0012651 | 0.00031702 | -0.0012651 | -0.00031707
84 | 89 | 3.3643 | 1.294 | 3.3952e-09 | 0 | 0 | 0 | 0 | 0 | 1 | -90 | 90 | 0.010864 | 0.0027168 | -0.01086 | -0.0027155
80 | 81 | 5.0401 | 1.9385 | 5.0863e-09 | 0 | 0 | 0 | 0 | 0 | 1 | -90 | 90 | -0.019548 | -0.0048958 | 0.019569 | 0.0049032
89 | 87 | 0.65413 | 0.25159 | 6.6014e-10 | 0 | 0 | 0 | 0 | 0 | 1 | -90 | 90 | 0.01086 | 0.0027155 | -0.010859 | -0.0027153
81 | 82 | 3.8512 | 1.4812 | 3.8865e-09 | 0 | 0 | 0 | 0 | 0 | 1 | -90 | 90 | -0.0202 | -0.0050615 | 0.020217 | 0.0050675
77 | 79 | 1.9587 | 0.75336 | 1.9767e-09 | 0 | 0 | 0 | 0 | 0 | 1 | -90 | 90 | 0.02259 | 0.005665 | -0.02258 | -0.0056611
79 | 92 | 1.384 | 0.53231 | 1.3967e-09 | 0 | 0 | 0 | 0 | 0 | 1 | -90 | 90 | 0.021745 | 0.005452 | -0.021738 | -0.0054495
92 | 82 | 1.1652 | 0.44815 | 1.1759e-09 | 0 | 0 | 0 | 0 | 0 | 1 | -90 | 90 | 0.020886 | 0.0052359 | -0.020881 | -0.0052339
98 | 100 | 2.4294 | 0.93439 | 2.4517e-09 | 0 | 0 | 0 | 0 | 0 | 1 | -90 | 90 | 0.00085123 | 0.00021309 | -0.00085121 | -0.00021333
101 | 110 | 2.5836 | 0.99369 | 2.6073e-09 | 0 | 0 | 0 | 0 | 0 | 1 | -90 | 90 | -0.00081481 | -0.00020421 | 0.00081483 | 0.00020397
110 | 108 | 2.6921 | 1.0354 | 2.7168e-09 | 0 | 0 | 0 | 0 | 0 | 1 | -90 | 90 | -0.001537 | -0.00038495 | 0.001537 | 0.00038472
87 | 88 | 1.4966 | 0.5756 | 1.5103e-09 | 0 | 0 | 0 | 0 | 0 | 1 | -90 | 90 | 0.010296 | 0.0025742 | -0.010294 | -0.0025737
97 | 96 | 3.2827 | 1.2626 | 3.3128e-09 | 0 | 0 | 0 | 0 | 0 | 1 | -90 | 90 | 0.007345 | 0.001834 | -0.0073431 | -0.0018336
95 | 112 | 24.673 | 9.4896 | 2.4899e-08 | 0 | 0 | 0 | 0 | 0 | 1 | -90 | 90 | 0.0022448 | 0.00055995 | -0.0022435 | -0.00056185
95 | 96 | 25.7899 | 9.9192 | 2.6027e-08 | 0 | 0 | 0 | 0 | 0 | 1 | -90 | 90 | -0.007328 | -0.0018303 | 0.0073431 | 0.0018336
95 | 111 | 27.9493 | 10.7497 | 2.8206e-08 | 0 | 0 | 0 | 0 | 0 | 1 | -90 | 90 | 0.0050831 | 0.0012703 | -0.0050753 | -0.0012701
112 | 113 | 4.6385 | 1.784 | 4.6811e-09 | 0 | 0 | 0 | 0 | 0 | 1 | -90 | 90 | 0.0022435 | 0.00056185 | -0.0022432 | -0.00056221
111 | 109 | 4.168 | 1.6031 | 4.2062e-09 | 0 | 0 | 0 | 0 | 0 | 1 | -90 | 90 | 0.0032985 | 0.00082475 | -0.003298 | -0.00082496
109 | 107 | 11.1076 | 4.2721 | 1.121e-08 | 0 | 0 | 0 | 0 | 0 | 1 | -90 | 90 | 0.0026508 | 0.00066277 | -0.0026499 | -0.00066352
108 | 107 | 1.196 | 0.46002 | 1.207e-09 | 0 | 0 | 0 | 0 | 0 | 1 | -90 | 90 | -0.0022935 | -0.0005743 | 0.0022936 | 0.00057421
102 | 103 | 3.7802 | 1.4539 | 3.8149e-09 | 0 | 0 | 0 | 0 | 0 | 1 | -90 | 90 | -0.0018188 | -0.00045584 | 0.001819 | 0.00045552
103 | 104 | 1.8542 | 0.71314 | 1.8712e-09 | 0 | 0 | 0 | 0 | 0 | 1 | -90 | 90 | -0.0043259 | -0.0010838 | 0.0043263 | 0.0010838