## bus_data
BUS_I | BUS_TYPE | Pd | Qd | Gs | Bs | area | Vm | Va | baseKV | zone | Vmax | Vmin
1 | 1 | 0.0017111 | 0.00042883 | 0 | 0 | 1 | 0.98628 | -0.096433 | 0.4 | 1 | 1.1 | 0.9
2 | 1 | 0.0021735 | 0.00054473 | 0 | 0 | 1 | 0.98636 | -0.095874 | 0.4 | 1 | 1.1 | 0.9
3 | 1 | 0.0022423 | 0.00056197 | 0 | 0 | 1 | 0.98606 | -0.098008 | 0.4 | 1 | 1.1 | 0.9
4 | 1 | 0 | 0 | 0 | 0 | 1 | 0.98692 | -0.0919 | 0.4 | 1 | 1.1 | 0.9
5 | 1 | 0 | 0 | 0 | 0 | 1 | 0.98572 | -0.1004 | 0.4 | 1 | 1.1 | 0.9
21 | 1 | 0 | 0 | 0 | 0 | 1 | 0.98764 | -0.086815 | 0.4 | 1 | 1.1 | 0.9
22 | 1 | 0.0013124 | 0.00032891 | 0 | 0 | 1 | 0.98509 | -0.10489 | 0.4 | 1 | 1.1 | 0.9
7 | 1 | 0.00090785 | 0.00022753 | 0 | 0 | 1 | 0.98562 | -0.10115 | 0.4 | 1 | 1.1 | 0.9
25 | 1 | 0.0019157 | 0.00048012 | 0 | 0 | 1 | 0.98753 | -0.08755 | 0.4 | 1 | 1.1 | 0.9
23 | 1 | 0.00059207 | 0.00014839 | 0 | 0 | 1 | 0.98809 | -0.083561 | 0.4 | 1 | 1.1 | 0.9
29 | 1 | 0.0044636 | 0.0011187 | 0 | 0 | 1 | 0.98469 | -0.10771 | 0.4 | 1 | 1.1 | 0.9
6 | 1 | 0.0016557 | 0.00041495 | 0 | 0 | 1 | 0.98556 | -0.10154 | 0.4 | 1 | 1.1 | 0.9
8 | 1 | 0.0081462 | 0.0020416 | 0 | 0 | 1 | 0.99176 | -0.057718 | 0.4 | 1 | 1.1 | 0.9
9 | 1 | 0 | 0 | 0 | 0 | 1 | 0.99132 | -0.06081 | 0.4 | 1 | 1.1 | 0.9
10 | 1 | 0 | 0 | 0 | 0 | 1 | 0.99496 | -0.035189 | 0.4 | 1 | 1.1 | 0.9
11 | 1 | 0.0064971 | 0.0016283 | 0 | 0 | 1 | 0.99116 | -0.061883 | 0.4 | 1 | 1.1 | 0.9
12 | 1 | 0.00046354 | 0.00011617 | 0 | 0 | 1 | 0.99116 | -0.061922 | 0.4 | 1 | 1.1 | 0.9
13 | 1 | 0.055931 | 0.014018 | 0 | 0 | 1 | 0.99613 | -0.026991 | 0.4 | 1 | 1.1 | 0.9
27 | 1 | 0.002796 | 0.00070073 | 0 | 0 | 1 | 0.99077 | -0.06463 | 0.4 | 1 | 1.1 | 0.9
44 | 1 | 0.0020891 | 0.00052357 | 0 | 0 | 1 | 0.99114 | -0.062089 | 0.4 | 1 | 1.1 | 0.9
18 | 3 | 0.0072142 | 0.001808 | 0 | 0 | 1 | 1 | 0 | 0.4 | 1 | 1.1 | 0.9
24 | 1 | 0 | 0 | 0 | 0 | 1 | 0.98918 | -0.075918 | 0.4 | 1 | 1.1 | 0.9
16 | 1 | 0.014057 | 0.0035231 | 0 | 0 | 1 | 0.99945 | -0.0038516 | 0.4 | 1 | 1.1 | 0.9
37 | 1 | 0.0032233 | 0.00080784 | 0 | 0 | 1 | 0.98823 | -0.08236 | 0.4 | 1 | 1.1 | 0.9
36 | 1 | 0.0050136 | 0.0012565 | 0 | 0 | 1 | 0.98827 | -0.082099 | 0.4 | 1 | 1.1 | 0.9
15 | 1 | 0.010652 | 0.0026697 | 0 | 0 | 1 | 0.99816 | -0.012749 | 0.4 | 1 | 1.1 | 0.9
17 | 1 | 0 | 0 | 0 | 0 | 1 | 0.99735 | -0.018422 | 0.4 | 1 | 1.1 | 0.9
19 | 1 | 0 | 0 | 0 | 0 | 1 | 0.99691 | -0.021516 | 0.4 | 1 | 1.1 | 0.9
20 | 1 | 0.0012457 | 0.0003122 | 0 | 0 | 1 | 0.99309 | -0.048161 | 0.4 | 1 | 1.1 | 0.9
31 | 1 | 0 | 0 | 0 | 0 | 1 | 0.99662 | -0.02358 | 0.4 | 1 | 1.1 | 0.9
34 | 1 | 0 | 0 | 0 | 0 | 1 | 0.98981 | -0.071207 | 0.4 | 1 | 1.1 | 0.9
58 | 1 | 0.0087924 | 0.0022036 | 0 | 0 | 1 | 0.99622 | -0.026324 | 0.4 | 1 | 1.1 | 0.9
51 | 1 | 0 | 0 | 0 | 0 | 1 | 0.99592 | -0.028507 | 0.4 | 1 | 1.1 | 0.9
30 | 1 | 0.0021117 | 0.00052923 | 0 | 0 | 1 | 0.98462 | -0.10822 | 0.4 | 1 | 1.1 | 0.9
35 | 1 | 0.0010562 | 0.00026471 | 0 | 0 | 1 | 0.98971 | -0.071928 | 0.4 | 1 | 1.1 | 0.9
32 | 1 | 0.025622 | 0.0064214 | 0 | 0 | 1 | 0.98704 | -0.090782 | 0.4 | 1 | 1.1 | 0.9
26 | 1 | 0.0005577 | 0.00013977 | 0 | 0 | 1 | 0.98905 | -0.076821 | 0.4 | 1 | 1.1 | 0.9
28 | 1 | 0.0027656 | 0.00069311 | 0 | 0 | 1 | 0.98897 | -0.077403 | 0.4 | 1 | 1.1 | 0.9
52 | 1 | 0 | 0 | 0 | 0 | 1 | 0.99585 | -0.028968 | 0.4 | 1 | 1.1 | 0.9
53 | 1 | 0 | 0 | 0 | 0 | 1 | 0.99581 | -0.029223 | 0.4 | 1 | 1.1 | 0.9
49 | 1 | 0.00491 | 0.0012306 | 0 | 0 | 1 | 0.99569 | -0.030121 | 0.4 | 1 | 1.1 | 0.9
54 | 1 | 0.0014239 | 0.00035686 | 0 | 0 | 1 | 0.99577 | -0.02954 | 0.4 | 1 | 1.1 | 0.9
33 | 1 | 0.048264 | 0.012096 | 0 | 0 | 1 | 0.98617 | -0.096959 | 0.4 | 1 | 1.1 | 0.9
41 | 1 | 0.00063167 | 0.00015831 | 0 | 0 | 1 | 0.98945 | -0.073761 | 0.4 | 1 | 1.1 | 0.9
40 | 1 | 0.0013108 | 0.00032851 | 0 | 0 | 1 | 0.98913 | -0.076043 | 0.4 | 1 | 1.1 | 0.9
38 | 1 | 0.00081824 | 0.00020507 | 0 | 0 | 1 | 0.98835 | -0.081518 | 0.4 | 1 | 1.1 | 0.9
39 | 1 | 0.0008292 | 0.00020782 | 0 | 0 | 1 | 0.98852 | -0.080356 | 0.4 | 1 | 1.1 | 0.9
43 | 1 | 0.001043 | 0.0002614 | 0 | 0 | 1 | 0.98873 | -0.078874 | 0.4 | 1 | 1.1 | 0.9
42 | 1 | 0 | 0 | 0 | 0 | 1 | 0.98894 | -0.077366 | 0.4 | 1 | 1.1 | 0.9
46 | 1 | 0.0011272 | 0.00028251 | 0 | 0 | 1 | 0.99544 | -0.031846 | 0.4 | 1 | 1.1 | 0.9
47 | 1 | 0.001233 | 0.00030902 | 0 | 0 | 1 | 0.99548 | -0.031577 | 0.4 | 1 | 1.1 | 0.9
48 | 1 | 0.000921 | 0.00023082 | 0 | 0 | 1 | 0.99535 | -0.032519 | 0.4 | 1 | 1.1 | 0.9
50 | 1 | 0.0010619 | 0.00026613 | 0 | 0 | 1 | 0.9953 | -0.03286 | 0.4 | 1 | 1.1 | 0.9
56 | 1 | 0.0012185 | 0.00030539 | 0 | 0 | 1 | 0.99528 | -0.032977 | 0.4 | 1 | 1.1 | 0.9
57 | 1 | 0.00098177 | 0.00024605 | 0 | 0 | 1 | 0.99572 | -0.029913 | 0.4 | 1 | 1.1 | 0.9

## generator_data
GEN_BUS | PG | QG | QMAX | QMIN | VG | MBASE | GEN_STATUS | PMAX | PMIN
18 | 0.24293 | 0.061128 | 10 | -10 | 1 | 100 | 1 | 10 | 0

## branch_data
F_BUS | T_BUS | BR_R | BR_X | BR_B | RATE_A | RATE_B | RATE_C | TAP | SHIFT | BR_STATUS | ANGMIN | ANGMAX | P_in | Q_in | P_out | Q_out
1 | 2 | 0.49092 | 0.18882 | 4.9543e-10 | 0 | 0 | 0 | 0 | 0 | 1 | -90 | 90 | -0.014419 | -0.0036129 | 0.01442 | 0.0036133
1 | 3 | 1.5693 | 0.60356 | 1.5837e-09 | 0 | 0 | 0 | 0 | 0 | 1 | -90 | 90 | 0.012708 | 0.0031841 | -0.012705 | -0.0031832
2 | 4 | 3.0357 | 1.1676 | 3.0635e-09 | 0 | 0 | 0 | 0 | 0 | 1 | -90 | 90 | -0.016593 | -0.0041581 | 0.016602 | 0.0041613
3 | 5 | 2.889 | 1.1111 | 2.9155e-09 | 0 | 0 | 0 | 0 | 0 | 1 | -90 | 90 | 0.010463 | 0.0026212 | -0.010459 | -0.0026202
4 | 21 | 3.8888 | 1.4957 | 3.9245e-09 | 0 | 0 | 0 | 0 | 0 | 1 | -90 | 90 | -0.016602 | -0.0041613 | 0.016614 | 0.0041654
5 | 22 | 7.1955 | 2.7675 | 7.2616e-09 | 0 | 0 | 0 | 0 | 0 | 1 | -90 | 90 | 0.0078953 | 0.0019782 | -0.0078903 | -0.001977
5 | 7 | 3.6909 | 1.4196 | 3.7248e-09 | 0 | 0 | 0 | 0 | 0 | 1 | -90 | 90 | 0.0025639 | 0.00064196 | -0.0025636 | -0.00064222
21 | 25 | 4.8685 | 1.8725 | 4.9131e-09 | 0 | 0 | 0 | 0 | 0 | 1 | -90 | 90 | 0.0019159 | 0.00047972 | -0.0019157 | -0.00048012
21 | 23 | 2.2331 | 0.85888 | 2.2536e-09 | 0 | 0 | 0 | 0 | 0 | 1 | -90 | 90 | -0.01853 | -0.0046451 | 0.018538 | 0.0046481
22 | 29 | 5.4116 | 2.0814 | 5.4612e-09 | 0 | 0 | 0 | 0 | 0 | 1 | -90 | 90 | 0.006578 | 0.0016481 | -0.0065754 | -0.0016477
7 | 6 | 3.0329 | 1.1665 | 3.0608e-09 | 0 | 0 | 0 | 0 | 0 | 1 | -90 | 90 | 0.0016558 | 0.00041469 | -0.0016557 | -0.00041495
23 | 24 | 5.0902 | 1.9578 | 5.1369e-09 | 0 | 0 | 0 | 0 | 0 | 1 | -90 | 90 | -0.01913 | -0.0047965 | 0.019151 | 0.0048038
29 | 30 | 3.0502 | 1.1732 | 3.0782e-09 | 0 | 0 | 0 | 0 | 0 | 1 | -90 | 90 | 0.0021118 | 0.00052899 | -0.0021117 | -0.00052924
8 | 9 | 1.1541 | 0.44389 | 1.1647e-09 | 0 | 0 | 0 | 0 | 0 | 1 | -90 | 90 | 0.034385 | 0.0086284 | -0.03437 | -0.0086229
8 | 10 | 6.8209 | 2.6234 | 6.8835e-09 | 0 | 0 | 0 | 0 | 0 | 1 | -90 | 90 | -0.042531 | -0.01067 | 0.042665 | 0.010721
9 | 11 | 0.4326 | 0.16638 | 4.3657e-10 | 0 | 0 | 0 | 0 | 0 | 1 | -90 | 90 | 0.031817 | 0.0079836 | -0.031813 | -0.0079818
9 | 12 | 5.5722 | 2.1431 | 5.6233e-09 | 0 | 0 | 0 | 0 | 0 | 1 | -90 | 90 | 0.002553 | 0.00063926 | -0.0025526 | -0.00063966
10 | 13 | 2.4927 | 0.95873 | 2.5156e-09 | 0 | 0 | 0 | 0 | 0 | 1 | -90 | 90 | -0.042665 | -0.010721 | 0.042713 | 0.010739
11 | 27 | 1.3917 | 0.53526 | 1.4045e-09 | 0 | 0 | 0 | 0 | 0 | 1 | -90 | 90 | 0.025315 | 0.0063535 | -0.025306 | -0.0063499
12 | 44 | 1.0229 | 0.39341 | 1.0322e-09 | 0 | 0 | 0 | 0 | 0 | 1 | -90 | 90 | 0.0020891 | 0.00052348 | -0.0020891 | -0.00052357
13 | 18 | 3.5594 | 1.369 | 3.5921e-09 | 0 | 0 | 0 | 0 | 0 | 1 | -90 | 90 | -0.098644 | -0.024757 | 0.099015 | 0.024899
27 | 24 | 6.4187 | 2.4687 | 6.4776e-09 | 0 | 0 | 0 | 0 | 0 | 1 | -90 | 90 | 0.02251 | 0.0056492 | -0.022475 | -0.0056363
18 | 16 | 0.37005 | 0.14233 | 7.469e-10 | 0 | 0 | 0 | 0 | 0 | 1 | -90 | 90 | 0.1367 | 0.03442 | -0.13662 | -0.034392
24 | 26 | 3.4621 | 1.3316 | 3.4939e-09 | 0 | 0 | 0 | 0 | 0 | 1 | -90 | 90 | 0.0033239 | 0.00083253 | -0.0033235 | -0.00083271
16 | 15 | 0.95204 | 0.36617 | 1.9216e-09 | 0 | 0 | 0 | 0 | 0 | 1 | -90 | 90 | 0.12257 | 0.030869 | -0.12241 | -0.030811
37 | 36 | 1.0338 | 0.39761 | 1.0433e-09 | 0 | 0 | 0 | 0 | 0 | 1 | -90 | 90 | -0.0032233 | -0.00080784 | 0.0032234 | 0.00080778
36 | 38 | 0.89626 | 0.34472 | 9.0448e-10 | 0 | 0 | 0 | 0 | 0 | 1 | -90 | 90 | -0.008237 | -0.0020643 | 0.0082376 | 0.0020645
15 | 17 | 0.66401 | 0.25539 | 1.3402e-09 | 0 | 0 | 0 | 0 | 0 | 1 | -90 | 90 | 0.11176 | 0.028141 | -0.11167 | -0.028107
17 | 19 | 1.8461 | 0.71005 | 1.8631e-09 | 0 | 0 | 0 | 0 | 0 | 1 | -90 | 90 | 0.021702 | 0.0054381 | -0.021692 | -0.0054347
17 | 20 | 4.3073 | 1.6567 | 4.3468e-09 | 0 | 0 | 0 | 0 | 0 | 1 | -90 | 90 | 0.089972 | 0.022669 | -0.089599 | -0.022526
19 | 31 | 1.2306 | 0.4733 | 1.2419e-09 | 0 | 0 | 0 | 0 | 0 | 1 | -90 | 90 | 0.021692 | 0.0054347 | -0.021686 | -0.0054324
20 | 34 | 3.3598 | 1.2922 | 3.3907e-09 | 0 | 0 | 0 | 0 | 0 | 1 | -90 | 90 | 0.088354 | 0.022214 | -0.088071 | -0.022106
31 | 58 | 4.0357 | 1.5522 | 4.0728e-09 | 0 | 0 | 0 | 0 | 0 | 1 | -90 | 90 | 0.0087958 | 0.0022045 | -0.0087924 | -0.0022036
31 | 51 | 4.9343 | 1.8978 | 4.9796e-09 | 0 | 0 | 0 | 0 | 0 | 1 | -90 | 90 | 0.01289 | 0.0032279 | -0.012882 | -0.0032251
34 | 35 | 0.65976 | 0.25375 | 6.6581e-10 | 0 | 0 | 0 | 0 | 0 | 1 | -90 | 90 | 0.013943 | 0.0034954 | -0.013942 | -0.0034949
34 | 32 | 3.3713 | 1.2967 | 3.4023e-09 | 0 | 0 | 0 | 0 | 0 | 1 | -90 | 90 | 0.074128 | 0.01861 | -0.073927 | -0.018533
51 | 52 | 6.0024 | 2.3086 | 6.0574e-09 | 0 | 0 | 0 | 0 | 0 | 1 | -90 | 90 | 0.00098196 | 0.00024429 | -0.0009819 | -0.00024487
51 | 53 | 6.4767 | 2.4911 | 6.5362e-09 | 0 | 0 | 0 | 0 | 0 | 1 | -90 | 90 | 0.0014241 | 0.000356 | -0.0014239 | -0.0003566
51 | 49 | 1.9898 | 0.7653 | 2.008e-09 | 0 | 0 | 0 | 0 | 0 | 1 | -90 | 90 | 0.010476 | 0.0026248 | -0.010473 | -0.0026241
35 | 41 | 1.8156 | 0.6983 | 1.8322e-09 | 0 | 0 | 0 | 0 | 0 | 1 | -90 | 90 | 0.012885 | 0.0032302 | -0.012882 | -0.0032291
32 | 33 | 1.6228 | 0.62414 | 1.6376e-09 | 0 | 0 | 0 | 0 | 0 | 1 | -90 | 90 | 0.048305 | 0.012112 | -0.048264 | -0.012096
26 | 28 | 2.6803 | 1.0309 | 2.7049e-09 | 0 | 0 | 0 | 0 | 0 | 1 | -90 | 90 | 0.0027658 | 0.00069294 | -0.0027656 | -0.00069311
52 | 57 | 12.3627 | 4.7549 | 1.2476e-08 | 0 | 0 | 0 | 0 | 0 | 1 | -90 | 90 | 0.0009819 | 0.00024487 | -0.00098177 | -0.00024605
53 | 54 | 2.8735 | 1.1052 | 2.8998e-09 | 0 | 0 | 0 | 0 | 0 | 1 | -90 | 90 | 0.0014239 | 0.0003566 | -0.0014239 | -0.00035686
49 | 47 | 3.3744 | 1.2979 | 3.4054e-09 | 0 | 0 | 0 | 0 | 0 | 1 | -90 | 90 | 0.0055633 | 0.0013935 | -0.0055622 | -0.0013934
41 | 40 | 2.3761 | 0.91389 | 2.3979e-09 | 0 | 0 | 0 | 0 | 0 | 1 | -90 | 90 | 0.012251 | 0.0030708 | -0.012247 | -0.0030696
40 | 42 | 1.5409 | 0.59266 | 1.5551e-09 | 0 | 0 | 0 | 0 | 0 | 1 | -90 | 90 | 0.010936 | 0.0027411 | -0.010934 | -0.0027405
38 | 39 | 1.6327 | 0.62795 | 1.6476e-09 | 0 | 0 | 0 | 0 | 0 | 1 | -90 | 90 | -0.0090559 | -0.0022695 | 0.0090573 | 0.0022699
39 | 43 | 1.909 | 0.73424 | 1.9265e-09 | 0 | 0 | 0 | 0 | 0 | 1 | -90 | 90 | -0.0098865 | -0.0024778 | 0.0098886 | 0.0024783
43 | 42 | 1.7568 | 0.67569 | 1.7729e-09 | 0 | 0 | 0 | 0 | 0 | 1 | -90 | 90 | -0.010932 | -0.0027397 | 0.010934 | 0.0027405
46 | 47 | 0.80357 | 0.30907 | 8.1095e-10 | 0 | 0 | 0 | 0 | 0 | 1 | -90 | 90 | -0.004329 | -0.0010844 | 0.0043292 | 0.0010844
46 | 48 | 2.7083 | 1.0417 | 2.7332e-09 | 0 | 0 | 0 | 0 | 0 | 1 | -90 | 90 | 0.0032018 | 0.00080192 | -0.0032015 | -0.00080207
48 | 50 | 1.9314 | 0.74285 | 1.9491e-09 | 0 | 0 | 0 | 0 | 0 | 1 | -90 | 90 | 0.0022805 | 0.00057125 | -0.0022804 | -0.0005714
50 | 56 | 1.2383 | 0.47628 | 1.2497e-09 | 0 | 0 | 0 | 0 | 0 | 1 | -90 | 90 | 0.0012185 | 0.00030527 | -0.0012185 | -0.00030539