## bus_data
BUS_I | BUS_TYPE | Pd | Qd | Gs | Bs | area | Vm | Va | baseKV | zone | Vmax | Vmin
83 | 1 | 0.02258 | 0.0056592 | 0 | 0 | 1 | 0.9908 | -0.06445 | 0.4 | 1 | 1.1 | 0.9
84 | 1 | 0.010729 | 0.002689 | 0 | 0 | 1 | 0.99086 | -0.064042 | 0.4 | 1 | 1.1 | 0.9
86 | 1 | 0 | 0 | 0 | 0 | 1 | 0.99194 | -0.056354 | 0.4 | 1 | 1.1 | 0.9
89 | 1 | 0 | 0 | 0 | 0 | 1 | 0.99242 | -0.052991 | 0.4 | 1 | 1.1 | 0.9
87 | 3 | 0.0064753 | 0.0016229 | 0 | 0 | 1 | 1 | 0 | 0.4 | 1 | 1.1 | 0.9
88 | 1 | 0 | 0 | 0 | 0 | 1 | 0.99965 | -0.0024856 | 0.4 | 1 | 1.1 | 0.9
111 | 1 | 0 | 0 | 0 | 0 | 1 | 0.99563 | -0.030775 | 0.4 | 1 | 1.1 | 0.9
97 | 1 | 0.0048209 | 0.0012082 | 0 | 0 | 1 | 0.98756 | -0.087915 | 0.4 | 1 | 1.1 | 0.9
98 | 1 | 0.0014371 | 0.00036016 | 0 | 0 | 1 | 0.98752 | -0.088224 | 0.4 | 1 | 1.1 | 0.9
99 | 1 | 0 | 0 | 0 | 0 | 1 | 0.98793 | -0.085295 | 0.4 | 1 | 1.1 | 0.9
101 | 1 | 0 | 0 | 0 | 0 | 1 | 0.99079 | -0.065004 | 0.4 | 1 | 1.1 | 0.9
106 | 1 | 0.00019604 | 4.9132e-05 | 0 | 0 | 1 | 0.99288 | -0.050256 | 0.4 | 1 | 1.1 | 0.9
107 | 1 | 0 | 0 | 0 | 0 | 1 | 0.99315 | -0.048342 | 0.4 | 1 | 1.1 | 0.9
108 | 1 | 0.00094585 | 0.00023705 | 0 | 0 | 1 | 0.99314 | -0.048409 | 0.4 | 1 | 1.1 | 0.9
110 | 1 | 0.00015769 | 3.952e-05 | 0 | 0 | 1 | 0.9951 | -0.034518 | 0.4 | 1 | 1.1 | 0.9
109 | 1 | 0.00099488 | 0.00024934 | 0 | 0 | 1 | 0.99535 | -0.032765 | 0.4 | 1 | 1.1 | 0.9
112 | 1 | 0.0002868 | 7.1879e-05 | 0 | 0 | 1 | 0.99562 | -0.030852 | 0.4 | 1 | 1.1 | 0.9
113 | 1 | 0.00013381 | 3.3535e-05 | 0 | 0 | 1 | 0.99562 | -0.030861 | 0.4 | 1 | 1.1 | 0.9
114 | 1 | 0.00013268 | 3.3253e-05 | 0 | 0 | 1 | 0.99562 | -0.030875 | 0.4 | 1 | 1.1 | 0.9

## generator_data
GEN_BUS | PG | QG | QMAX | QMIN | VG | MBASE | GEN_STATUS | PMAX | PMIN
87 | 0.049282 | 0.012385 | 10 | -10 | 1 | 100 | 1 | 10 | 0

## branch_data
F_BUS | T_BUS | BR_R | BR_X | BR_B | RATE_A | RATE_B | RATE_C | TAP | SHIFT | BR_STATUS | ANGMIN | ANGMAX | P_in | Q_in | P_out | Q_out
83 | 84 | 0.23097 | 0.088834 | 2.3309e-10 | 0 | 0 | 0 | 0 | 0 | 1 | -90 | 90 | -0.02258 | -0.0056592 | 0.022582 | 0.0056596
84 | 86 | 2.9548 | 1.1365 | 2.9819e-09 | 0 | 0 | 0 | 0 | 0 | 1 | -90 | 90 | -0.033311 | -0.0083486 | 0.033346 | 0.008362
86 | 89 | 1.2944 | 0.49785 | 1.3063e-09 | 0 | 0 | 0 | 0 | 0 | 1 | -90 | 90 | -0.033346 | -0.008362 | 0.033362 | 0.0083678
89 | 87 | 20.5583 | 7.907 | 2.0747e-08 | 0 | 0 | 0 | 0 | 0 | 1 | -90 | 90 | -0.033362 | -0.0083678 | 0.033609 | 0.0084608
87 | 88 | 3.5088 | 1.3496 | 3.541e-09 | 0 | 0 | 0 | 0 | 0 | 1 | -90 | 90 | 0.0091975 | 0.0023014 | -0.0091943 | -0.0023006
88 | 111 | 39.8314 | 15.3198 | 4.0197e-08 | 0 | 0 | 0 | 0 | 0 | 1 | -90 | 90 | 0.0091943 | 0.0023006 | -0.0091585 | -0.0022908
111 | 112 | 1.8053 | 0.69433 | 1.8218e-09 | 0 | 0 | 0 | 0 | 0 | 1 | -90 | 90 | 0.0005533 | 0.00013831 | -0.00055329 | -0.00013849
111 | 109 | 2.9757 | 1.1445 | 3.003e-09 | 0 | 0 | 0 | 0 | 0 | 1 | -90 | 90 | 0.0086052 | 0.0021525 | -0.0086029 | -0.0021519
97 | 98 | 2.7346 | 1.0518 | 2.7597e-09 | 0 | 0 | 0 | 0 | 0 | 1 | -90 | 90 | 0.0014371 | 0.00035991 | -0.001437 | -0.00036016
97 | 99 | 5.3175 | 2.0452 | 5.3663e-09 | 0 | 0 | 0 | 0 | 0 | 1 | -90 | 90 | -0.006258 | -0.0015682 | 0.0062603 | 0.0015685
99 | 101 | 41.2004 | 15.8463 | 4.1579e-08 | 0 | 0 | 0 | 0 | 0 | 1 | -90 | 90 | -0.0062603 | -0.0015685 | 0.0062779 | 0.0015712
101 | 106 | 29.9717 | 11.5276 | 3.0247e-08 | 0 | 0 | 0 | 0 | 0 | 1 | -90 | 90 | -0.0062779 | -0.0015712 | 0.0062907 | 0.0015731
106 | 107 | 3.7745 | 1.4517 | 3.8092e-09 | 0 | 0 | 0 | 0 | 0 | 1 | -90 | 90 | -0.0064867 | -0.0016223 | 0.0064884 | 0.0016225
107 | 108 | 0.90779 | 0.34915 | 9.1612e-10 | 0 | 0 | 0 | 0 | 0 | 1 | -90 | 90 | 0.00094586 | 0.00023697 | -0.00094585 | -0.00023705
107 | 110 | 23.8203 | 9.1616 | 2.4039e-08 | 0 | 0 | 0 | 0 | 0 | 1 | -90 | 90 | -0.0074343 | -0.0018595 | 0.0074485 | 0.0018626
110 | 109 | 2.9605 | 1.1386 | 2.9876e-09 | 0 | 0 | 0 | 0 | 0 | 1 | -90 | 90 | -0.0076062 | -0.0019021 | 0.007608 | 0.0019025
112 | 113 | 0.4023 | 0.15473 | 4.06e-10 | 0 | 0 | 0 | 0 | 0 | 1 | -90 | 90 | 0.00026649 | 6.6613e-05 | -0.00026649 | -6.6653e-05
113 | 114 | 1.3543 | 0.52087 | 1.3667e-09 | 0 | 0 | 0 | 0 | 0 | 1 | -90 | 90 | 0.00013268 | 3.3118e-05 | -0.00013268 | -3.3253e-05