## bus_data
BUS_I | BUS_TYPE | Pd | Qd | Gs | Bs | area | Vm | Va | baseKV | zone | Vmax | Vmin
1 | 1 | 0.0012204 | 0.00030586 | 0 | 0 | 1 | 0.981 | -0.13411 | 0.4 | 1 | 1.1 | 0.9
2 | 1 | 0 | 0 | 0 | 0 | 1 | 0.98149 | -0.13062 | 0.4 | 1 | 1.1 | 0.9
3 | 1 | 0 | 0 | 0 | 0 | 1 | 0.98053 | -0.1375 | 0.4 | 1 | 1.1 | 0.9
4 | 1 | 0 | 0 | 0 | 0 | 1 | 0.98252 | -0.12325 | 0.4 | 1 | 1.1 | 0.9
5 | 1 | 0.0027034 | 0.00067754 | 0 | 0 | 1 | 0.98047 | -0.13786 | 0.4 | 1 | 1.1 | 0.9
15 | 1 | 0.0010242 | 0.00025668 | 0 | 0 | 1 | 0.98275 | -0.12161 | 0.4 | 1 | 1.1 | 0.9
6 | 1 | 0.00049343 | 0.00012366 | 0 | 0 | 1 | 0.98047 | -0.13789 | 0.4 | 1 | 1.1 | 0.9
16 | 1 | 0.00098723 | 0.00024742 | 0 | 0 | 1 | 0.98337 | -0.11718 | 0.4 | 1 | 1.1 | 0.9
7 | 1 | 0.0010846 | 0.00027183 | 0 | 0 | 1 | 0.98044 | -0.13815 | 0.4 | 1 | 1.1 | 0.9
8 | 1 | 0.0033508 | 0.0008398 | 0 | 0 | 1 | 0.98378 | -0.11404 | 0.4 | 1 | 1.1 | 0.9
9 | 1 | 0.0069294 | 0.0017367 | 0 | 0 | 1 | 0.98385 | -0.11356 | 0.4 | 1 | 1.1 | 0.9
10 | 1 | 0 | 0 | 0 | 0 | 1 | 0.98442 | -0.10951 | 0.4 | 1 | 1.1 | 0.9
89 | 1 | 0.0022635 | 0.00056729 | 0 | 0 | 1 | 0.99031 | -0.067842 | 0.4 | 1 | 1.1 | 0.9
12 | 1 | 0.00036011 | 9.0252e-05 | 0 | 0 | 1 | 0.98488 | -0.10625 | 0.4 | 1 | 1.1 | 0.9
81 | 1 | 0.003009 | 0.00075413 | 0 | 0 | 1 | 0.99073 | -0.064843 | 0.4 | 1 | 1.1 | 0.9
11 | 1 | 0.0032254 | 0.00080837 | 0 | 0 | 1 | 0.98402 | -0.11235 | 0.4 | 1 | 1.1 | 0.9
14 | 1 | 0.0030519 | 0.00076488 | 0 | 0 | 1 | 0.98401 | -0.11244 | 0.4 | 1 | 1.1 | 0.9
17 | 1 | 0 | 0 | 0 | 0 | 1 | 0.98371 | -0.11476 | 0.4 | 1 | 1.1 | 0.9
50 | 1 | 0 | 0 | 0 | 0 | 1 | 0.98682 | -0.092578 | 0.4 | 1 | 1.1 | 0.9
70 | 1 | 0.0085246 | 0.0021365 | 0 | 0 | 1 | 0.98636 | -0.095818 | 0.4 | 1 | 1.1 | 0.9
71 | 1 | 0 | 0 | 0 | 0 | 1 | 0.98624 | -0.096679 | 0.4 | 1 | 1.1 | 0.9
48 | 1 | 0.0040395 | 0.0010124 | 0 | 0 | 1 | 0.98996 | -0.070268 | 0.4 | 1 | 1.1 | 0.9
93 | 1 | 0.0017946 | 0.00044976 | 0 | 0 | 1 | 0.9862 | -0.096966 | 0.4 | 1 | 1.1 | 0.9
91 | 1 | 0.0034047 | 0.0008533 | 0 | 0 | 1 | 0.98572 | -0.10041 | 0.4 | 1 | 1.1 | 0.9
18 | 1 | 0.0018972 | 0.00047547 | 0 | 0 | 1 | 0.99429 | -0.03983 | 0.4 | 1 | 1.1 | 0.9
19 | 1 | 0 | 0 | 0 | 0 | 1 | 0.99435 | -0.039456 | 0.4 | 1 | 1.1 | 0.9
20 | 1 | 0.0023534 | 0.00058983 | 0 | 0 | 1 | 0.99411 | -0.041164 | 0.4 | 1 | 1.1 | 0.9
21 | 1 | 0 | 0 | 0 | 0 | 1 | 0.99382 | -0.043133 | 0.4 | 1 | 1.1 | 0.9
22 | 1 | 0.0025363 | 0.00063566 | 0 | 0 | 1 | 0.99512 | -0.03407 | 0.4 | 1 | 1.1 | 0.9
80 | 1 | 0 | 0 | 0 | 0 | 1 | 0.9919 | -0.056642 | 0.4 | 1 | 1.1 | 0.9
85 | 1 | 0.0015896 | 0.00039838 | 0 | 0 | 1 | 0.99366 | -0.044273 | 0.4 | 1 | 1.1 | 0.9
28 | 1 | 0.0017844 | 0.00044722 | 0 | 0 | 1 | 0.99538 | -0.032254 | 0.4 | 1 | 1.1 | 0.9
87 | 1 | 0.002021 | 0.00050651 | 0 | 0 | 1 | 0.99178 | -0.057475 | 0.4 | 1 | 1.1 | 0.9
78 | 1 | 0.0021764 | 0.00054545 | 0 | 0 | 1 | 0.99147 | -0.059663 | 0.4 | 1 | 1.1 | 0.9
83 | 1 | 0 | 0 | 0 | 0 | 1 | 0.99349 | -0.045476 | 0.4 | 1 | 1.1 | 0.9
29 | 1 | 0.0018188 | 0.00045582 | 0 | 0 | 1 | 0.99726 | -0.019103 | 0.4 | 1 | 1.1 | 0.9
23 | 1 | 0.0016779 | 0.00042052 | 0 | 0 | 1 | 0.99003 | -0.069877 | 0.4 | 1 | 1.1 | 0.9
24 | 1 | 0.0013867 | 0.00034754 | 0 | 0 | 1 | 0.98993 | -0.07058 | 0.4 | 1 | 1.1 | 0.9
25 | 1 | 0.0021081 | 0.00052834 | 0 | 0 | 1 | 0.99014 | -0.06912 | 0.4 | 1 | 1.1 | 0.9
26 | 1 | 0.002081 | 0.00052155 | 0 | 0 | 1 | 0.9899 | -0.070802 | 0.4 | 1 | 1.1 | 0.9
27 | 1 | 0.0028064 | 0.00070335 | 0 | 0 | 1 | 0.99019 | -0.068764 | 0.4 | 1 | 1.1 | 0.9
46 | 1 | 0.0012933 | 0.00032412 | 0 | 0 | 1 | 0.99036 | -0.067583 | 0.4 | 1 | 1.1 | 0.9
45 | 1 | 0.0024616 | 0.00061695 | 0 | 0 | 1 | 0.99054 | -0.066305 | 0.4 | 1 | 1.1 | 0.9
30 | 1 | 0 | 0 | 0 | 0 | 1 | 0.99792 | -0.014486 | 0.4 | 1 | 1.1 | 0.9
34 | 1 | 0.0022103 | 0.00055397 | 0 | 0 | 1 | 0.99773 | -0.015825 | 0.4 | 1 | 1.1 | 0.9
31 | 1 | 0.0024162 | 0.00060555 | 0 | 0 | 1 | 0.99964 | -0.0025046 | 0.4 | 1 | 1.1 | 0.9
76 | 1 | 0.0022332 | 0.00055969 | 0 | 0 | 1 | 0.99746 | -0.017714 | 0.4 | 1 | 1.1 | 0.9
32 | 3 | 0.0025771 | 0.00064587 | 0 | 0 | 1 | 1 | 0 | 0.4 | 1 | 1.1 | 0.9
33 | 1 | 0.0027286 | 0.00068385 | 0 | 0 | 1 | 0.9984 | -0.011106 | 0.4 | 1 | 1.1 | 0.9
37 | 1 | 0 | 0 | 0 | 0 | 1 | 0.99681 | -0.022169 | 0.4 | 1 | 1.1 | 0.9
40 | 1 | 0.0023674 | 0.00059332 | 0 | 0 | 1 | 0.99541 | -0.032002 | 0.4 | 1 | 1.1 | 0.9
35 | 1 | 0.0040618 | 0.001018 | 0 | 0 | 1 | 0.99295 | -0.049307 | 0.4 | 1 | 1.1 | 0.9
74 | 1 | 0.0022402 | 0.00056146 | 0 | 0 | 1 | 0.99741 | -0.018055 | 0.4 | 1 | 1.1 | 0.9
36 | 1 | 0 | 0 | 0 | 0 | 1 | 0.99268 | -0.051163 | 0.4 | 1 | 1.1 | 0.9
38 | 1 | 0.0022546 | 0.00056506 | 0 | 0 | 1 | 0.99208 | -0.055436 | 0.4 | 1 | 1.1 | 0.9
39 | 1 | 0 | 0 | 0 | 0 | 1 | 0.99224 | -0.054282 | 0.4 | 1 | 1.1 | 0.9
43 | 1 | 0.0022861 | 0.00057295 | 0 | 0 | 1 | 0.99162 | -0.058633 | 0.4 | 1 | 1.1 | 0.9
72 | 1 | 0.005589 | 0.0014007 | 0 | 0 | 1 | 0.99198 | -0.056094 | 0.4 | 1 | 1.1 | 0.9
57 | 1 | 0.0040832 | 0.0010234 | 0 | 0 | 1 | 0.99198 | -0.056096 | 0.4 | 1 | 1.1 | 0.9
49 | 1 | 0 | 0 | 0 | 0 | 1 | 0.99503 | -0.034658 | 0.4 | 1 | 1.1 | 0.9
41 | 1 | 0.0026117 | 0.00065456 | 0 | 0 | 1 | 0.99135 | -0.060547 | 0.4 | 1 | 1.1 | 0.9
54 | 1 | 0 | 0 | 0 | 0 | 1 | 0.99186 | -0.05699 | 0.4 | 1 | 1.1 | 0.9
51 | 1 | 0.0028772 | 0.00072109 | 0 | 0 | 1 | 0.99395 | -0.042175 | 0.4 | 1 | 1.1 | 0.9
47 | 1 | 0.0039467 | 0.00098913 | 0 | 0 | 1 | 0.99254 | -0.052096 | 0.4 | 1 | 1.1 | 0.9
42 | 1 | 0.0029555 | 0.00074071 | 0 | 0 | 1 | 0.9909 | -0.063756 | 0.4 | 1 | 1.1 | 0.9
44 | 1 | 0.0014151 | 0.00035466 | 0 | 0 | 1 | 0.99061 | -0.065802 | 0.4 | 1 | 1.1 | 0.9
64 | 1 | 0 | 0 | 0 | 0 | 1 | 0.99098 | -0.062975 | 0.4 | 1 | 1.1 | 0.9
90 | 1 | 0.0034396 | 0.00086205 | 0 | 0 | 1 | 0.98625 | -0.096603 | 0.4 | 1 | 1.1 | 0.9
66 | 1 | 0 | 0 | 0 | 0 | 1 | 0.98798 | -0.084128 | 0.4 | 1 | 1.1 | 0.9
63 | 1 | 0.0021603 | 0.00054142 | 0 | 0 | 1 | 0.99085 | -0.063923 | 0.4 | 1 | 1.1 | 0.9
52 | 1 | 0.0014852 | 0.00037224 | 0 | 0 | 1 | 0.99177 | -0.057617 | 0.4 | 1 | 1.1 | 0.9
53 | 1 | 0.0027436 | 0.00068761 | 0 | 0 | 1 | 0.99173 | -0.057919 | 0.4 | 1 | 1.1 | 0.9
55 | 1 | 0.001684 | 0.00042204 | 0 | 0 | 1 | 0.9917 | -0.058107 | 0.4 | 1 | 1.1 | 0.9
56 | 1 | 0.0016786 | 0.00042069 | 0 | 0 | 1 | 0.9918 | -0.057389 | 0.4 | 1 | 1.1 | 0.9
58 | 1 | 0.0013324 | 0.00033393 | 0 | 0 | 1 | 0.9846 | -0.10811 | 0.4 | 1 | 1.1 | 0.9
59 | 1 | 0.0031083 | 0.00077902 | 0 | 0 | 1 | 0.98352 | -0.11574 | 0.4 | 1 | 1.1 | 0.9
60 | 1 | 0.0023058 | 0.00057789 | 0 | 0 | 1 | 0.98492 | -0.10585 | 0.4 | 1 | 1.1 | 0.9
61 | 1 | 0.0028526 | 0.00071492 | 0 | 0 | 1 | 0.98269 | -0.12168 | 0.4 | 1 | 1.1 | 0.9
62 | 1 | 0 | 0 | 0 | 0 | 1 | 0.98586 | -0.099165 | 0.4 | 1 | 1.1 | 0.9
67 | 1 | 0.0056945 | 0.0014272 | 0 | 0 | 1 | 0.98242 | -0.12359 | 0.4 | 1 | 1.1 | 0.9
68 | 1 | 0.0021341 | 0.00053485 | 0 | 0 | 1 | 0.98241 | -0.12366 | 0.4 | 1 | 1.1 | 0.9
100 | 1 | 0.0029774 | 0.0007462 | 0 | 0 | 1 | 0.9879 | -0.084692 | 0.4 | 1 | 1.1 | 0.9
92 | 1 | 0 | 0 | 0 | 0 | 1 | 0.98555 | -0.10162 | 0.4 | 1 | 1.1 | 0.9
73 | 1 | 0.0018376 | 0.00046055 | 0 | 0 | 1 | 0.99736 | -0.018423 | 0.4 | 1 | 1.1 | 0.9
75 | 1 | 0.0020441 | 0.00051231 | 0 | 0 | 1 | 0.99735 | -0.018518 | 0.4 | 1 | 1.1 | 0.9
77 | 1 | 0.0030376 | 0.00076129 | 0 | 0 | 1 | 0.99124 | -0.061267 | 0.4 | 1 | 1.1 | 0.9
79 | 1 | 0 | 0 | 0 | 0 | 1 | 0.99115 | -0.061896 | 0.4 | 1 | 1.1 | 0.9
88 | 1 | 0.0056323 | 0.0014116 | 0 | 0 | 1 | 0.99164 | -0.058464 | 0.4 | 1 | 1.1 | 0.9
82 | 1 | 0.0022066 | 0.00055303 | 0 | 0 | 1 | 0.99346 | -0.045684 | 0.4 | 1 | 1.1 | 0.9
84 | 1 | 0.0022703 | 0.000569 | 0 | 0 | 1 | 0.99345 | -0.045747 | 0.4 | 1 | 1.1 | 0.9
86 | 1 | 0.0020806 | 0.00052145 | 0 | 0 | 1 | 0.99341 | -0.046043 | 0.4 | 1 | 1.1 | 0.9
94 | 1 | 0.0014666 | 0.00036755 | 0 | 0 | 1 | 0.98522 | -0.10395 | 0.4 | 1 | 1.1 | 0.9
95 | 1 | 0 | 0 | 0 | 0 | 1 | 0.98534 | -0.10314 | 0.4 | 1 | 1.1 | 0.9
96 | 1 | 0.0010034 | 0.00025149 | 0 | 0 | 1 | 0.98521 | -0.10402 | 0.4 | 1 | 1.1 | 0.9
98 | 1 | 0.0018041 | 0.00045215 | 0 | 0 | 1 | 0.98523 | -0.10394 | 0.4 | 1 | 1.1 | 0.9
99 | 1 | 0 | 0 | 0 | 0 | 1 | 0.98515 | -0.10454 | 0.4 | 1 | 1.1 | 0.9
101 | 1 | 0.0016183 | 0.00040559 | 0 | 0 | 1 | 0.9842 | -0.11134 | 0.4 | 1 | 1.1 | 0.9

## generator_data
GEN_BUS | PG | QG | QMAX | QMIN | VG | MBASE | GEN_STATUS | PMAX | PMIN
32 | 0.18676 | 0.047013 | 10 | -10 | 1 | 100 | 1 | 10 | 0

## branch_data
F_BUS | T_BUS | BR_R | BR_X | BR_B | RATE_A | RATE_B | RATE_C | TAP | SHIFT | BR_STATUS | ANGMIN | ANGMAX | P_in | Q_in | P_out | Q_out
1 | 2 | 7.9282 | 3.0493 | 8.001e-09 | 0 | 0 | 0 | 0 | 0 | 1 | -90 | 90 | -0.0055041 | -0.0013784 | 0.0055068 | 0.0013787
1 | 3 | 9.9175 | 3.8144 | 1.0009e-08 | 0 | 0 | 0 | 0 | 0 | 1 | -90 | 90 | 0.0042837 | 0.0010725 | -0.0042817 | -0.0010727
2 | 4 | 16.7655 | 6.4483 | 1.6919e-08 | 0 | 0 | 0 | 0 | 0 | 1 | -90 | 90 | -0.0055068 | -0.0013787 | 0.0055124 | 0.0013792
3 | 5 | 1.06 | 0.40769 | 1.0697e-09 | 0 | 0 | 0 | 0 | 0 | 1 | -90 | 90 | 0.0042817 | 0.0010727 | -0.0042815 | -0.0010727
4 | 15 | 3.7374 | 1.4375 | 3.7717e-09 | 0 | 0 | 0 | 0 | 0 | 1 | -90 | 90 | -0.0055124 | -0.0013792 | 0.0055136 | 0.0013793
5 | 6 | 0.20774 | 0.079898 | 2.0964e-10 | 0 | 0 | 0 | 0 | 0 | 1 | -90 | 90 | 0.0015781 | 0.0003952 | -0.0015781 | -0.00039522
15 | 16 | 8.4839 | 3.263 | 8.5617e-09 | 0 | 0 | 0 | 0 | 0 | 1 | -90 | 90 | -0.0065378 | -0.001636 | 0.0065418 | 0.0016367
6 | 7 | 2.9338 | 1.1284 | 2.9607e-09 | 0 | 0 | 0 | 0 | 0 | 1 | -90 | 90 | 0.0010846 | 0.00027156 | -0.0010846 | -0.00027183
16 | 17 | 4.0393 | 1.5536 | 4.0764e-09 | 0 | 0 | 0 | 0 | 0 | 1 | -90 | 90 | -0.007529 | -0.0018841 | 0.0075315 | 0.0018847
8 | 9 | 1.8146 | 0.69794 | 1.8313e-09 | 0 | 0 | 0 | 0 | 0 | 1 | -90 | 90 | -0.0033508 | -0.0008398 | 0.003351 | 0.00083971
9 | 10 | 4.9613 | 1.9082 | 5.0068e-09 | 0 | 0 | 0 | 0 | 0 | 1 | -90 | 90 | -0.01028 | -0.0025764 | 0.010286 | 0.0025781
10 | 11 | 5.7078 | 2.1953 | 5.7602e-09 | 0 | 0 | 0 | 0 | 0 | 1 | -90 | 90 | 0.0062798 | 0.0015736 | -0.0062773 | -0.0015732
10 | 12 | 2.4871 | 0.95659 | 2.51e-09 | 0 | 0 | 0 | 0 | 0 | 1 | -90 | 90 | -0.016566 | -0.0041517 | 0.016573 | 0.0041544
89 | 12 | 28.8052 | 11.0789 | 2.907e-08 | 0 | 0 | 0 | 0 | 0 | 1 | -90 | 90 | 0.017024 | 0.0042766 | -0.016934 | -0.0042446
89 | 81 | 1.9942 | 0.76699 | 2.0125e-09 | 0 | 0 | 0 | 0 | 0 | 1 | -90 | 90 | -0.019288 | -0.0048439 | 0.019296 | 0.0048468
81 | 79 | 1.6964 | 0.65246 | 1.712e-09 | 0 | 0 | 0 | 0 | 0 | 1 | -90 | 90 | -0.022305 | -0.0056009 | 0.022314 | 0.0056042
11 | 14 | 0.37255 | 0.14329 | 3.7596e-10 | 0 | 0 | 0 | 0 | 0 | 1 | -90 | 90 | 0.0030519 | 0.00076486 | -0.0030519 | -0.00076488
17 | 71 | 30.2128 | 11.6203 | 3.049e-08 | 0 | 0 | 0 | 0 | 0 | 1 | -90 | 90 | -0.0075315 | -0.0018847 | 0.0075503 | 0.0018889
50 | 70 | 3.4323 | 1.3201 | 3.4638e-09 | 0 | 0 | 0 | 0 | 0 | 1 | -90 | 90 | 0.01197 | 0.0030001 | -0.011965 | -0.0029984
50 | 71 | 2.7754 | 1.0675 | 2.8009e-09 | 0 | 0 | 0 | 0 | 0 | 1 | -90 | 90 | 0.018662 | 0.0046675 | -0.018651 | -0.0046638
50 | 48 | 9.2457 | 3.556 | 9.3305e-09 | 0 | 0 | 0 | 0 | 0 | 1 | -90 | 90 | -0.030632 | -0.0076676 | 0.030726 | 0.0077031
70 | 90 | 2.8915 | 1.1121 | 2.9181e-09 | 0 | 0 | 0 | 0 | 0 | 1 | -90 | 90 | 0.00344 | 0.00086191 | -0.0034396 | -0.00086205
71 | 93 | 2.0242 | 0.77855 | 2.0428e-09 | 0 | 0 | 0 | 0 | 0 | 1 | -90 | 90 | 0.0017946 | 0.00044959 | -0.0017946 | -0.00044976
71 | 91 | 5.0476 | 1.9414 | 5.094e-09 | 0 | 0 | 0 | 0 | 0 | 1 | -90 | 90 | 0.0093063 | 0.0023252 | -0.0093016 | -0.0023239
48 | 47 | 6.693 | 2.5742 | 6.7544e-09 | 0 | 0 | 0 | 0 | 0 | 1 | -90 | 90 | -0.034766 | -0.0087155 | 0.034854 | 0.0087486
91 | 92 | 2.5698 | 0.98837 | 2.5933e-09 | 0 | 0 | 0 | 0 | 0 | 1 | -90 | 90 | 0.0058969 | 0.0014706 | -0.0058959 | -0.0014705
18 | 19 | 1.1311 | 0.43503 | 1.1415e-09 | 0 | 0 | 0 | 0 | 0 | 1 | -90 | 90 | -0.004251 | -0.0010647 | 0.0042512 | 0.0010647
18 | 20 | 7.2908 | 2.8041 | 7.3577e-09 | 0 | 0 | 0 | 0 | 0 | 1 | -90 | 90 | 0.0023539 | 0.00058927 | -0.0023534 | -0.00058983
19 | 21 | 1.0941 | 0.4208 | 1.1041e-09 | 0 | 0 | 0 | 0 | 0 | 1 | -90 | 90 | 0.04344 | 0.010912 | -0.043418 | -0.010904
19 | 22 | 1.4611 | 0.56197 | 1.4745e-09 | 0 | 0 | 0 | 0 | 0 | 1 | -90 | 90 | -0.047691 | -0.011977 | 0.047727 | 0.01199
21 | 80 | 4.9423 | 1.9009 | 4.9877e-09 | 0 | 0 | 0 | 0 | 0 | 1 | -90 | 90 | 0.035268 | 0.0088614 | -0.035202 | -0.0088365
21 | 85 | 1.7993 | 0.69205 | 1.8158e-09 | 0 | 0 | 0 | 0 | 0 | 1 | -90 | 90 | 0.0081498 | 0.0020421 | -0.0081485 | -0.0020418
22 | 28 | 0.46808 | 0.18003 | 4.7238e-10 | 0 | 0 | 0 | 0 | 0 | 1 | -90 | 90 | -0.050263 | -0.012626 | 0.050276 | 0.012631
80 | 87 | 1.3927 | 0.53566 | 1.4055e-09 | 0 | 0 | 0 | 0 | 0 | 1 | -90 | 90 | 0.007655 | 0.0019184 | -0.0076541 | -0.0019182
80 | 78 | 1.4102 | 0.5424 | 1.4232e-09 | 0 | 0 | 0 | 0 | 0 | 1 | -90 | 90 | 0.027547 | 0.0069181 | -0.027535 | -0.0069138
85 | 83 | 2.3576 | 0.90678 | 2.3793e-09 | 0 | 0 | 0 | 0 | 0 | 1 | -90 | 90 | 0.006559 | 0.0016434 | -0.0065579 | -0.0016432
28 | 29 | 3.2806 | 1.2618 | 3.3107e-09 | 0 | 0 | 0 | 0 | 0 | 1 | -90 | 90 | -0.05206 | -0.013078 | 0.052156 | 0.013114
87 | 88 | 2.2494 | 0.86514 | 2.27e-09 | 0 | 0 | 0 | 0 | 0 | 1 | -90 | 90 | 0.0056331 | 0.0014117 | -0.0056323 | -0.0014116
78 | 77 | 0.81239 | 0.31246 | 8.1985e-10 | 0 | 0 | 0 | 0 | 0 | 1 | -90 | 90 | 0.025359 | 0.0063683 | -0.025353 | -0.0063662
83 | 84 | 0.79942 | 0.30747 | 8.0675e-10 | 0 | 0 | 0 | 0 | 0 | 1 | -90 | 90 | 0.0043512 | 0.0010903 | -0.004351 | -0.0010903
83 | 82 | 1.211 | 0.46579 | 1.2222e-09 | 0 | 0 | 0 | 0 | 0 | 1 | -90 | 90 | 0.0022067 | 0.00055294 | -0.0022066 | -0.00055303
29 | 30 | 1.1153 | 0.42898 | 1.1256e-09 | 0 | 0 | 0 | 0 | 0 | 1 | -90 | 90 | -0.053975 | -0.01357 | 0.054009 | 0.013583
23 | 24 | 2.5879 | 0.99535 | 2.6116e-09 | 0 | 0 | 0 | 0 | 0 | 1 | -90 | 90 | 0.0034681 | 0.00086886 | -0.0034678 | -0.00086898
23 | 25 | 1.8761 | 0.72157 | 1.8933e-09 | 0 | 0 | 0 | 0 | 0 | 1 | -90 | 90 | -0.005146 | -0.0012894 | 0.0051465 | 0.0012894
24 | 26 | 1.3573 | 0.52203 | 1.3697e-09 | 0 | 0 | 0 | 0 | 0 | 1 | -90 | 90 | 0.0020811 | 0.00052144 | -0.002081 | -0.00052155
25 | 27 | 0.62633 | 0.2409 | 6.3208e-10 | 0 | 0 | 0 | 0 | 0 | 1 | -90 | 90 | -0.0072547 | -0.0018177 | 0.007255 | 0.0018178
27 | 46 | 1.4999 | 0.57687 | 1.5136e-09 | 0 | 0 | 0 | 0 | 0 | 1 | -90 | 90 | -0.010061 | -0.0025212 | 0.010063 | 0.0025217
46 | 45 | 1.4365 | 0.55251 | 1.4497e-09 | 0 | 0 | 0 | 0 | 0 | 1 | -90 | 90 | -0.011356 | -0.0028458 | 0.011358 | 0.0028464
45 | 44 | 0.46535 | 0.17898 | 4.6962e-10 | 0 | 0 | 0 | 0 | 0 | 1 | -90 | 90 | -0.01382 | -0.0034634 | 0.013821 | 0.0034637
30 | 34 | 1.6425 | 0.63172 | 1.6575e-09 | 0 | 0 | 0 | 0 | 0 | 1 | -90 | 90 | 0.01057 | 0.002649 | -0.010568 | -0.0026485
30 | 31 | 2.424 | 0.93229 | 2.4462e-09 | 0 | 0 | 0 | 0 | 0 | 1 | -90 | 90 | -0.06458 | -0.016232 | 0.064687 | 0.016274
34 | 76 | 2.9301 | 1.127 | 2.957e-09 | 0 | 0 | 0 | 0 | 0 | 1 | -90 | 90 | 0.0083579 | 0.0020945 | -0.0083557 | -0.0020939
31 | 32 | 0.48934 | 0.18821 | 4.9383e-10 | 0 | 0 | 0 | 0 | 0 | 1 | -90 | 90 | -0.067104 | -0.016879 | 0.067127 | 0.016888
76 | 74 | 0.72264 | 0.27794 | 7.2927e-10 | 0 | 0 | 0 | 0 | 0 | 1 | -90 | 90 | 0.0061225 | 0.0015343 | -0.0061222 | -0.0015342
32 | 33 | 1.2451 | 0.47889 | 2.5131e-09 | 0 | 0 | 0 | 0 | 0 | 1 | -90 | 90 | 0.11706 | 0.029479 | -0.11687 | -0.029409
33 | 37 | 1.2663 | 0.48702 | 2.5558e-09 | 0 | 0 | 0 | 0 | 0 | 1 | -90 | 90 | 0.11415 | 0.028726 | -0.11397 | -0.028658
37 | 40 | 1.9091 | 0.73426 | 1.9266e-09 | 0 | 0 | 0 | 0 | 0 | 1 | -90 | 90 | 0.067057 | 0.016871 | -0.066965 | -0.016836
37 | 35 | 7.4931 | 2.882 | 7.5618e-09 | 0 | 0 | 0 | 0 | 0 | 1 | -90 | 90 | 0.046914 | 0.011787 | -0.046737 | -0.01172
40 | 49 | 0.53377 | 0.20529 | 5.3866e-10 | 0 | 0 | 0 | 0 | 0 | 1 | -90 | 90 | 0.064597 | 0.016243 | -0.064574 | -0.016234
35 | 36 | 0.55889 | 0.21496 | 5.6402e-10 | 0 | 0 | 0 | 0 | 0 | 1 | -90 | 90 | 0.042675 | 0.010702 | -0.042664 | -0.010698
74 | 73 | 1.226 | 0.47152 | 1.2372e-09 | 0 | 0 | 0 | 0 | 0 | 1 | -90 | 90 | 0.003882 | 0.00097276 | -0.0038818 | -0.00097281
36 | 38 | 2.1622 | 0.83161 | 2.182e-09 | 0 | 0 | 0 | 0 | 0 | 1 | -90 | 90 | 0.025387 | 0.0063673 | -0.025372 | -0.0063617
36 | 39 | 2.3166 | 0.891 | 2.3379e-09 | 0 | 0 | 0 | 0 | 0 | 1 | -90 | 90 | 0.017277 | 0.0043302 | -0.01727 | -0.0043276
38 | 43 | 1.7741 | 0.68234 | 1.7904e-09 | 0 | 0 | 0 | 0 | 0 | 1 | -90 | 90 | 0.023117 | 0.0057967 | -0.023107 | -0.0057929
39 | 72 | 4.1549 | 1.598 | 4.1931e-09 | 0 | 0 | 0 | 0 | 0 | 1 | -90 | 90 | 0.0055904 | 0.0014009 | -0.005589 | -0.0014007
39 | 57 | 1.9907 | 0.76565 | 2.0089e-09 | 0 | 0 | 0 | 0 | 0 | 1 | -90 | 90 | 0.011679 | 0.0029267 | -0.011676 | -0.0029258
43 | 41 | 1.1775 | 0.4529 | 1.1883e-09 | 0 | 0 | 0 | 0 | 0 | 1 | -90 | 90 | 0.020821 | 0.00522 | -0.020816 | -0.005218
57 | 54 | 1.5084 | 0.58014 | 1.5222e-09 | 0 | 0 | 0 | 0 | 0 | 1 | -90 | 90 | 0.0075932 | 0.0019025 | -0.0075922 | -0.0019022
49 | 51 | 3.7983 | 1.4609 | 3.8332e-09 | 0 | 0 | 0 | 0 | 0 | 1 | -90 | 90 | 0.025679 | 0.0064604 | -0.025652 | -0.0064504
49 | 47 | 5.796 | 2.2292 | 5.8491e-09 | 0 | 0 | 0 | 0 | 0 | 1 | -90 | 90 | 0.038894 | 0.0097733 | -0.0388 | -0.0097377
41 | 42 | 2.2569 | 0.86803 | 2.2776e-09 | 0 | 0 | 0 | 0 | 0 | 1 | -90 | 90 | 0.018204 | 0.0045634 | -0.018196 | -0.0045605
54 | 56 | 3.042 | 1.17 | 3.0699e-09 | 0 | 0 | 0 | 0 | 0 | 1 | -90 | 90 | 0.0016787 | 0.00042043 | -0.0016786 | -0.00042069
54 | 52 | 1.3577 | 0.52218 | 1.3701e-09 | 0 | 0 | 0 | 0 | 0 | 1 | -90 | 90 | 0.0059136 | 0.0014818 | -0.005913 | -0.0014818
51 | 64 | 11.8025 | 4.5394 | 1.1911e-08 | 0 | 0 | 0 | 0 | 0 | 1 | -90 | 90 | 0.022775 | 0.0057293 | -0.022709 | -0.0057052
42 | 44 | 1.7169 | 0.66035 | 1.7327e-09 | 0 | 0 | 0 | 0 | 0 | 1 | -90 | 90 | 0.01524 | 0.0038198 | -0.015236 | -0.0038183
64 | 66 | 13.1997 | 5.0768 | 1.3321e-08 | 0 | 0 | 0 | 0 | 0 | 1 | -90 | 90 | 0.020548 | 0.0051642 | -0.020488 | -0.0051423
64 | 63 | 5.6038 | 2.1553 | 5.6552e-09 | 0 | 0 | 0 | 0 | 0 | 1 | -90 | 90 | 0.0021606 | 0.00054097 | -0.0021603 | -0.00054142
66 | 100 | 2.4094 | 0.9267 | 2.4315e-09 | 0 | 0 | 0 | 0 | 0 | 1 | -90 | 90 | 0.0029776 | 0.00074605 | -0.0029774 | -0.0007462
66 | 62 | 10.9333 | 4.2051 | 1.1034e-08 | 0 | 0 | 0 | 0 | 0 | 1 | -90 | 90 | 0.017511 | 0.0043962 | -0.017474 | -0.0043833
52 | 53 | 0.87477 | 0.33645 | 8.8279e-10 | 0 | 0 | 0 | 0 | 0 | 1 | -90 | 90 | 0.0044278 | 0.0011095 | -0.0044276 | -0.0011095
53 | 55 | 1.4273 | 0.54896 | 1.4404e-09 | 0 | 0 | 0 | 0 | 0 | 1 | -90 | 90 | 0.001684 | 0.00042192 | -0.001684 | -0.00042204
58 | 59 | 6.9717 | 2.6814 | 7.0356e-09 | 0 | 0 | 0 | 0 | 0 | 1 | -90 | 90 | 0.013815 | 0.0034641 | -0.0138 | -0.0034591
58 | 60 | 1.8866 | 0.72561 | 1.9039e-09 | 0 | 0 | 0 | 0 | 0 | 1 | -90 | 90 | -0.015147 | -0.003798 | 0.015152 | 0.0037996
59 | 61 | 7 | 2.6923 | 7.0642e-09 | 0 | 0 | 0 | 0 | 0 | 1 | -90 | 90 | 0.010692 | 0.0026801 | -0.010683 | -0.0026774
60 | 62 | 4.8499 | 1.8653 | 4.8944e-09 | 0 | 0 | 0 | 0 | 0 | 1 | -90 | 90 | -0.017458 | -0.0043775 | 0.017474 | 0.0043833
61 | 67 | 3.0568 | 1.1757 | 3.0849e-09 | 0 | 0 | 0 | 0 | 0 | 1 | -90 | 90 | 0.0078306 | 0.0019625 | -0.0078286 | -0.001962
67 | 68 | 0.42928 | 0.16511 | 4.3322e-10 | 0 | 0 | 0 | 0 | 0 | 1 | -90 | 90 | 0.0021341 | 0.00053481 | -0.002134 | -0.00053485
92 | 94 | 11.9014 | 4.5775 | 1.2011e-08 | 0 | 0 | 0 | 0 | 0 | 1 | -90 | 90 | 0.0024708 | 0.00061809 | -0.00247 | -0.00061895
92 | 95 | 5.5648 | 2.1403 | 5.6158e-09 | 0 | 0 | 0 | 0 | 0 | 1 | -90 | 90 | 0.0034251 | 0.00085238 | -0.0034244 | -0.00085265
73 | 75 | 0.60437 | 0.23245 | 6.0991e-10 | 0 | 0 | 0 | 0 | 0 | 1 | -90 | 90 | 0.0020442 | 0.00051226 | -0.0020441 | -0.00051231
77 | 79 | 0.36227 | 0.13934 | 3.656e-10 | 0 | 0 | 0 | 0 | 0 | 1 | -90 | 90 | 0.022316 | 0.0056049 | -0.022314 | -0.0056042
84 | 86 | 1.828 | 0.70307 | 1.8448e-09 | 0 | 0 | 0 | 0 | 0 | 1 | -90 | 90 | 0.0020807 | 0.0005213 | -0.0020806 | -0.00052145
94 | 96 | 0.96209 | 0.37004 | 9.7092e-10 | 0 | 0 | 0 | 0 | 0 | 1 | -90 | 90 | 0.0010034 | 0.0002514 | -0.0010034 | -0.00025149
95 | 98 | 2.9152 | 1.1212 | 2.942e-09 | 0 | 0 | 0 | 0 | 0 | 1 | -90 | 90 | 0.0034244 | 0.00085265 | -0.003424 | -0.00085279
98 | 99 | 4.5418 | 1.7469 | 4.5835e-09 | 0 | 0 | 0 | 0 | 0 | 1 | -90 | 90 | 0.0016199 | 0.00040064 | -0.0016198 | -0.00040103
99 | 101 | 52.4746 | 20.1826 | 5.2956e-08 | 0 | 0 | 0 | 0 | 0 | 1 | -90 | 90 | 0.0016198 | 0.00040103 | -0.0016183 | -0.00040559