## bus_data
BUS_I | BUS_TYPE | Pd | Qd | Gs | Bs | area | Vm | Va | baseKV | zone | Vmax | Vmin
1 | 1 | 0.0010261 | 0.00025717 | 0 | 0 | 1 | 0.98275 | -0.12109 | 0.4 | 1 | 1.1 | 0.9
2 | 1 | 0 | 0 | 0 | 0 | 1 | 0.98219 | -0.12509 | 0.4 | 1 | 1.1 | 0.9
3 | 1 | 0 | 0 | 0 | 0 | 1 | 0.98305 | -0.11896 | 0.4 | 1 | 1.1 | 0.9
4 | 1 | 0 | 0 | 0 | 0 | 1 | 0.98207 | -0.12596 | 0.4 | 1 | 1.1 | 0.9
5 | 1 | 0 | 0 | 0 | 0 | 1 | 0.98177 | -0.12806 | 0.4 | 1 | 1.1 | 0.9
6 | 1 | 0 | 0 | 0 | 0 | 1 | 0.98335 | -0.11681 | 0.4 | 1 | 1.1 | 0.9
31 | 1 | 0.0024158 | 0.00060547 | 0 | 0 | 1 | 0.98184 | -0.12755 | 0.4 | 1 | 1.1 | 0.9
9 | 1 | 0.0018606 | 0.00046631 | 0 | 0 | 1 | 0.98156 | -0.12959 | 0.4 | 1 | 1.1 | 0.9
16 | 1 | 0.0064682 | 0.0016211 | 0 | 0 | 1 | 0.98328 | -0.11731 | 0.4 | 1 | 1.1 | 0.9
13 | 1 | 0.030491 | 0.0076418 | 0 | 0 | 1 | 0.98427 | -0.11025 | 0.4 | 1 | 1.1 | 0.9
14 | 1 | 0 | 0 | 0 | 0 | 1 | 0.98608 | -0.097401 | 0.4 | 1 | 1.1 | 0.9
15 | 1 | 0 | 0 | 0 | 0 | 1 | 0.98955 | -0.072945 | 0.4 | 1 | 1.1 | 0.9
10 | 1 | 0 | 0 | 0 | 0 | 1 | 0.98141 | -0.13062 | 0.4 | 1 | 1.1 | 0.9
7 | 1 | 0.0031546 | 0.00079061 | 0 | 0 | 1 | 0.98129 | -0.13152 | 0.4 | 1 | 1.1 | 0.9
8 | 1 | 0 | 0 | 0 | 0 | 1 | 0.9814 | -0.13073 | 0.4 | 1 | 1.1 | 0.9
12 | 1 | 0 | 0 | 0 | 0 | 1 | 0.98059 | -0.13653 | 0.4 | 1 | 1.1 | 0.9
11 | 1 | 0 | 0 | 0 | 0 | 1 | 0.99851 | -0.010454 | 0.4 | 1 | 1.1 | 0.9
21 | 1 | 0.0021841 | 0.00054739 | 0 | 0 | 1 | 0.99919 | -0.0056748 | 0.4 | 1 | 1.1 | 0.9
19 | 1 | 0.019963 | 0.0050032 | 0 | 0 | 1 | 0.99803 | -0.013793 | 0.4 | 1 | 1.1 | 0.9
18 | 1 | 0 | 0 | 0 | 0 | 1 | 0.9802 | -0.13929 | 0.4 | 1 | 1.1 | 0.9
17 | 1 | 0.0039667 | 0.00099415 | 0 | 0 | 1 | 0.98037 | -0.1381 | 0.4 | 1 | 1.1 | 0.9
24 | 1 | 0.00095034 | 0.00023818 | 0 | 0 | 1 | 0.99953 | -0.003285 | 0.4 | 1 | 1.1 | 0.9
28 | 1 | 0.00098989 | 0.00024809 | 0 | 0 | 1 | 0.97996 | -0.14101 | 0.4 | 1 | 1.1 | 0.9
27 | 1 | 0.02727 | 0.0068344 | 0 | 0 | 1 | 0.99036 | -0.067255 | 0.4 | 1 | 1.1 | 0.9
26 | 1 | 0 | 0 | 0 | 0 | 1 | 0.99244 | -0.052657 | 0.4 | 1 | 1.1 | 0.9
29 | 1 | 0.0047909 | 0.0012007 | 0 | 0 | 1 | 0.97987 | -0.14162 | 0.4 | 1 | 1.1 | 0.9
23 | 3 | 0 | 0 | 0 | 0 | 1 | 1 | 0 | 0.4 | 1 | 1.1 | 0.9
22 | 1 | 0.0098997 | 0.0024811 | 0 | 0 | 1 | 0.99975 | -0.0017302 | 0.4 | 1 | 1.1 | 0.9
25 | 1 | 0.017694 | 0.0044345 | 0 | 0 | 1 | 0.99723 | -0.01922 | 0.4 | 1 | 1.1 | 0.9

## generator_data
GEN_BUS | PG | QG | QMAX | QMIN | VG | MBASE | GEN_STATUS | PMAX | PMIN
23 | 0.1344 | 0.033845 | 10 | -10 | 1 | 100 | 1 | 10 | 0

## branch_data
F_BUS | T_BUS | BR_R | BR_X | BR_B | RATE_A | RATE_B | RATE_C | TAP | SHIFT | BR_STATUS | ANGMIN | ANGMAX | P_in | Q_in | P_out | Q_out
1 | 2 | 2.9209 | 1.1234 | 2.9477e-09 | 0 | 0 | 0 | 0 | 0 | 1 | -90 | 90 | 0.017213 | 0.004314 | -0.017203 | -0.0043106
1 | 3 | 1.4686 | 0.56483 | 1.482e-09 | 0 | 0 | 0 | 0 | 0 | 1 | -90 | 90 | -0.018239 | -0.0045712 | 0.018244 | 0.0045731
2 | 4 | 4.4788 | 1.7226 | 4.5199e-09 | 0 | 0 | 0 | 0 | 0 | 1 | -90 | 90 | 0.0024166 | 0.00060454 | -0.0024164 | -0.00060487
2 | 5 | 2.5182 | 0.96855 | 2.5413e-09 | 0 | 0 | 0 | 0 | 0 | 1 | -90 | 90 | 0.014787 | 0.0037061 | -0.014781 | -0.003704
3 | 6 | 1.4849 | 0.5711 | 1.4985e-09 | 0 | 0 | 0 | 0 | 0 | 1 | -90 | 90 | -0.018244 | -0.0045731 | 0.01825 | 0.004575
4 | 31 | 8.2592 | 3.1766 | 8.335e-09 | 0 | 0 | 0 | 0 | 0 | 1 | -90 | 90 | 0.0024164 | 0.00060487 | -0.0024158 | -0.00060547
5 | 9 | 1.304 | 0.50155 | 1.316e-09 | 0 | 0 | 0 | 0 | 0 | 1 | -90 | 90 | 0.014781 | 0.003704 | -0.014778 | -0.0037029
6 | 16 | 0.96239 | 0.37015 | 9.7122e-10 | 0 | 0 | 0 | 0 | 0 | 1 | -90 | 90 | 0.0064686 | 0.0016212 | -0.0064681 | -0.0016211
6 | 13 | 3.3462 | 1.287 | 3.3769e-09 | 0 | 0 | 0 | 0 | 0 | 1 | -90 | 90 | -0.024718 | -0.0061962 | 0.024741 | 0.0062045
9 | 10 | 0.99418 | 0.38238 | 1.0033e-09 | 0 | 0 | 0 | 0 | 0 | 1 | -90 | 90 | 0.012917 | 0.0032366 | -0.012915 | -0.003236
13 | 14 | 2.9438 | 1.1322 | 2.9708e-09 | 0 | 0 | 0 | 0 | 0 | 1 | -90 | 90 | -0.055232 | -0.013846 | 0.05533 | 0.013884
14 | 15 | 5.6302 | 2.1654 | 5.6818e-09 | 0 | 0 | 0 | 0 | 0 | 1 | -90 | 90 | -0.05533 | -0.013884 | 0.055519 | 0.013956
15 | 27 | 1.3158 | 0.50607 | 1.3279e-09 | 0 | 0 | 0 | 0 | 0 | 1 | -90 | 90 | -0.055519 | -0.013956 | 0.055563 | 0.013973
10 | 12 | 7.5911 | 2.9197 | 7.6608e-09 | 0 | 0 | 0 | 0 | 0 | 1 | -90 | 90 | 0.0097602 | 0.0024456 | -0.0097522 | -0.0024432
10 | 8 | 0.46917 | 0.18045 | 4.7348e-10 | 0 | 0 | 0 | 0 | 0 | 1 | -90 | 90 | 0.003155 | 0.00079042 | -0.0031549 | -0.00079044
7 | 8 | 3.1242 | 1.2016 | 3.1528e-09 | 0 | 0 | 0 | 0 | 0 | 1 | -90 | 90 | -0.0031546 | -0.00079062 | 0.0031549 | 0.00079044
12 | 18 | 5.9757 | 2.2984 | 6.0305e-09 | 0 | 0 | 0 | 0 | 0 | 1 | -90 | 90 | 0.0057847 | 0.0014492 | -0.0057825 | -0.001449
12 | 17 | 4.9648 | 1.9095 | 5.0103e-09 | 0 | 0 | 0 | 0 | 0 | 1 | -90 | 90 | 0.0039675 | 0.000994 | -0.0039667 | -0.00099415
11 | 21 | 3.1107 | 1.1964 | 3.1392e-09 | 0 | 0 | 0 | 0 | 0 | 1 | -90 | 90 | -0.019972 | -0.0050065 | 0.019985 | 0.0050113
11 | 19 | 2.1714 | 0.83516 | 2.1914e-09 | 0 | 0 | 0 | 0 | 0 | 1 | -90 | 90 | 0.019972 | 0.0050065 | -0.019963 | -0.0050032
21 | 24 | 1.4034 | 0.53978 | 1.4163e-09 | 0 | 0 | 0 | 0 | 0 | 1 | -90 | 90 | -0.022169 | -0.0055586 | 0.022177 | 0.0055613
18 | 28 | 3.7296 | 1.4344 | 3.7638e-09 | 0 | 0 | 0 | 0 | 0 | 1 | -90 | 90 | 0.0057825 | 0.001449 | -0.0057811 | -0.0014488
24 | 23 | 1.8513 | 0.71202 | 1.8682e-09 | 0 | 0 | 0 | 0 | 0 | 1 | -90 | 90 | -0.023127 | -0.0057995 | 0.023138 | 0.0058034
28 | 29 | 1.5726 | 0.60486 | 1.5871e-09 | 0 | 0 | 0 | 0 | 0 | 1 | -90 | 90 | 0.0047912 | 0.0012007 | -0.0047908 | -0.0012007
27 | 26 | 2.2658 | 0.87146 | 2.2866e-09 | 0 | 0 | 0 | 0 | 0 | 1 | -90 | 90 | -0.082832 | -0.020807 | 0.083001 | 0.020872
26 | 25 | 5.2258 | 2.0099 | 5.2737e-09 | 0 | 0 | 0 | 0 | 0 | 1 | -90 | 90 | -0.083001 | -0.020872 | 0.08339 | 0.02102
23 | 25 | 2.4921 | 0.95851 | 2.515e-09 | 0 | 0 | 0 | 0 | 0 | 1 | -90 | 90 | 0.10136 | 0.025559 | -0.10108 | -0.025455
23 | 22 | 2.2758 | 0.8753 | 2.2967e-09 | 0 | 0 | 0 | 0 | 0 | 1 | -90 | 90 | 0.0099021 | 0.0024818 | -0.0098997 | -0.0024811