## bus_data
BUS_I | BUS_TYPE | Pd | Qd | Gs | Bs | area | Vm | Va | baseKV | zone | Vmax | Vmin
1 | 1 | 0.021553 | 0.0054017 | 0 | 0 | 1 | 0.99745 | -0.01784 | 0.4 | 1 | 1.1 | 0.9
2 | 1 | 0 | 0 | 0 | 0 | 1 | 0.9975 | -0.017449 | 0.4 | 1 | 1.1 | 0.9
3 | 1 | 0.0075401 | 0.0018897 | 0 | 0 | 1 | 0.99932 | -0.0047403 | 0.4 | 1 | 1.1 | 0.9
4 | 1 | 0.0072804 | 0.0018247 | 0 | 0 | 1 | 0.99665 | -0.02342 | 0.4 | 1 | 1.1 | 0.9
17 | 3 | 0.019423 | 0.0048678 | 0 | 0 | 1 | 1 | 0 | 0.4 | 1 | 1.1 | 0.9
16 | 1 | 0 | 0 | 0 | 0 | 1 | 0.99483 | -0.036193 | 0.4 | 1 | 1.1 | 0.9
11 | 1 | 0.018443 | 0.0046224 | 0 | 0 | 1 | 0.99884 | -0.0081113 | 0.4 | 1 | 1.1 | 0.9
7 | 1 | 0 | 0 | 0 | 0 | 1 | 0.99409 | -0.041455 | 0.4 | 1 | 1.1 | 0.9
14 | 1 | 0.0073434 | 0.0018404 | 0 | 0 | 1 | 0.99377 | -0.043679 | 0.4 | 1 | 1.1 | 0.9
5 | 1 | 0.0021152 | 0.00053012 | 0 | 0 | 1 | 0.99326 | -0.047302 | 0.4 | 1 | 1.1 | 0.9
6 | 1 | 0.0022568 | 0.0005656 | 0 | 0 | 1 | 0.99337 | -0.046489 | 0.4 | 1 | 1.1 | 0.9
9 | 1 | 0.0062652 | 0.0015702 | 0 | 0 | 1 | 0.99273 | -0.051002 | 0.4 | 1 | 1.1 | 0.9
10 | 1 | 0 | 0 | 0 | 0 | 1 | 0.99871 | -0.0090628 | 0.4 | 1 | 1.1 | 0.9
12 | 1 | 0.01248 | 0.0031277 | 0 | 0 | 1 | 0.99844 | -0.010908 | 0.4 | 1 | 1.1 | 0.9
13 | 1 | 0.0074189 | 0.0018594 | 0 | 0 | 1 | 0.99362 | -0.04472 | 0.4 | 1 | 1.1 | 0.9
15 | 1 | 0.0039808 | 0.00099769 | 0 | 0 | 1 | 0.99359 | -0.044929 | 0.4 | 1 | 1.1 | 0.9

## generator_data
GEN_BUS | PG | QG | QMAX | QMIN | VG | MBASE | GEN_STATUS | PMAX | PMIN
17 | 0.11641 | 0.029212 | 10 | -10 | 1 | 100 | 1 | 10 | 0

## branch_data
F_BUS | T_BUS | BR_R | BR_X | BR_B | RATE_A | RATE_B | RATE_C | TAP | SHIFT | BR_STATUS | ANGMIN | ANGMAX | P_in | Q_in | P_out | Q_out
1 | 2 | 0.23492 | 0.090353 | 2.3707e-10 | 0 | 0 | 0 | 0 | 0 | 1 | -90 | 90 | -0.021553 | -0.0054017 | 0.021554 | 0.0054021
2 | 3 | 2.8334 | 1.0898 | 2.8594e-09 | 0 | 0 | 0 | 0 | 0 | 1 | -90 | 90 | -0.058338 | -0.014634 | 0.058441 | 0.014673
2 | 4 | 2.1075 | 0.81057 | 2.1268e-09 | 0 | 0 | 0 | 0 | 0 | 1 | -90 | 90 | 0.036784 | 0.0092318 | -0.036753 | -0.0092203
3 | 17 | 0.93798 | 0.36076 | 9.4658e-10 | 0 | 0 | 0 | 0 | 0 | 1 | -90 | 90 | -0.065981 | -0.016563 | 0.066025 | 0.01658
4 | 16 | 5.6104 | 2.1578 | 5.6619e-09 | 0 | 0 | 0 | 0 | 0 | 1 | -90 | 90 | 0.029473 | 0.0073957 | -0.029421 | -0.0073762
17 | 11 | 3.4123 | 1.3124 | 3.4437e-09 | 0 | 0 | 0 | 0 | 0 | 1 | -90 | 90 | 0.030963 | 0.0077647 | -0.030928 | -0.0077517
16 | 7 | 6.3635 | 2.4475 | 6.4219e-09 | 0 | 0 | 0 | 0 | 0 | 1 | -90 | 90 | 0.010657 | 0.0026712 | -0.010649 | -0.0026689
16 | 14 | 5.1422 | 1.9778 | 5.1894e-09 | 0 | 0 | 0 | 0 | 0 | 1 | -90 | 90 | 0.018764 | 0.0047049 | -0.018745 | -0.004698
11 | 10 | 0.99053 | 0.38097 | 9.9962e-10 | 0 | 0 | 0 | 0 | 0 | 1 | -90 | 90 | 0.012485 | 0.0031293 | -0.012483 | -0.0031288
7 | 6 | 6.0822 | 2.3393 | 6.138e-09 | 0 | 0 | 0 | 0 | 0 | 1 | -90 | 90 | 0.010649 | 0.0026689 | -0.010641 | -0.0026667
14 | 13 | 1.175 | 0.45191 | 1.1857e-09 | 0 | 0 | 0 | 0 | 0 | 1 | -90 | 90 | 0.011402 | 0.0028575 | -0.0114 | -0.002857
5 | 6 | 1.247 | 0.47963 | 1.2585e-09 | 0 | 0 | 0 | 0 | 0 | 1 | -90 | 90 | -0.0083836 | -0.0021008 | 0.0083846 | 0.002101
5 | 9 | 7.5805 | 2.9156 | 7.6501e-09 | 0 | 0 | 0 | 0 | 0 | 1 | -90 | 90 | 0.0062684 | 0.0015707 | -0.0062652 | -0.0015702
10 | 12 | 1.9203 | 0.73857 | 1.9379e-09 | 0 | 0 | 0 | 0 | 0 | 1 | -90 | 90 | 0.012483 | 0.0031288 | -0.01248 | -0.0031277
13 | 15 | 0.67478 | 0.25953 | 6.8097e-10 | 0 | 0 | 0 | 0 | 0 | 1 | -90 | 90 | 0.003981 | 0.00099767 | -0.0039808 | -0.00099769