## bus_data
BUS_I | BUS_TYPE | Pd | Qd | Gs | Bs | area | Vm | Va | baseKV | zone | Vmax | Vmin
1 | 3 | 0.051196 | 0.012831 | 0 | 0 | 1 | 1 | 0 | 0.4 | 1 | 1.1 | 0.9
51 | 1 | 0 | 0 | 0 | 0 | 1 | 0.99792 | -0.014572 | 0.4 | 1 | 1.1 | 0.9
50 | 1 | 0.0080385 | 0.0020146 | 0 | 0 | 1 | 0.99757 | -0.017076 | 0.4 | 1 | 1.1 | 0.9
52 | 1 | 0.00010027 | 2.5129e-05 | 0 | 0 | 1 | 0.99755 | -0.017194 | 0.4 | 1 | 1.1 | 0.9

## generator_data
GEN_BUS | PG | QG | QMAX | QMIN | VG | MBASE | GEN_STATUS | PMAX | PMIN
1 | 0.059354 | 0.014874 | 10 | -10 | 1 | 100 | 1 | 10 | 0

## branch_data
F_BUS | T_BUS | BR_R | BR_X | BR_B | RATE_A | RATE_B | RATE_C | TAP | SHIFT | BR_STATUS | ANGMIN | ANGMAX | P_in | Q_in | P_out | Q_out
1 | 51 | 23.2086 | 8.9264 | 2.3422e-08 | 0 | 0 | 0 | 0 | 0 | 1 | -90 | 90 | 0.008158 | 0.002043 | -0.0081416 | -0.002039
51 | 50 | 3.9841 | 1.5323 | 4.0207e-09 | 0 | 0 | 0 | 0 | 0 | 1 | -90 | 90 | 0.0081416 | 0.002039 | -0.0081388 | -0.0020383
50 | 52 | 14.4406 | 5.5541 | 1.4573e-08 | 0 | 0 | 0 | 0 | 0 | 1 | -90 | 90 | 0.00010027 | 2.368e-05 | -0.00010027 | -2.5129e-05