## bus_data
BUS_I | BUS_TYPE | Pd | Qd | Gs | Bs | area | Vm | Va | baseKV | zone | Vmax | Vmin
1 | 1 | 0.029658 | 0.0074331 | 0 | 0 | 1 | 0.99382 | -0.043277 | 0.4 | 1 | 1.1 | 0.9
2 | 1 | 0.019756 | 0.0049512 | 0 | 0 | 1 | 0.99326 | -0.047202 | 0.4 | 1 | 1.1 | 0.9
3 | 1 | 0.02543 | 0.0063733 | 0 | 0 | 1 | 0.99507 | -0.034467 | 0.4 | 1 | 1.1 | 0.9
5 | 1 | 0 | 0 | 0 | 0 | 1 | 0.99557 | -0.031 | 0.4 | 1 | 1.1 | 0.9
14 | 3 | 0.050686 | 0.012703 | 0 | 0 | 1 | 1 | 0 | 0.4 | 1 | 1.1 | 0.9
12 | 1 | 0.010019 | 0.0025109 | 0 | 0 | 1 | 0.99474 | -0.0368 | 0.4 | 1 | 1.1 | 0.9
15 | 1 | 0.054069 | 0.013551 | 0 | 0 | 1 | 0.99812 | -0.013154 | 0.4 | 1 | 1.1 | 0.9
13 | 1 | 0.0010629 | 0.00026639 | 0 | 0 | 1 | 0.99444 | -0.038962 | 0.4 | 1 | 1.1 | 0.9
6 | 1 | 0.00033517 | 8.4002e-05 | 0 | 0 | 1 | 0.99396 | -0.042356 | 0.4 | 1 | 1.1 | 0.9
7 | 1 | 0.0084062 | 0.0021068 | 0 | 0 | 1 | 0.99396 | -0.042307 | 0.4 | 1 | 1.1 | 0.9
8 | 1 | 0 | 0 | 0 | 0 | 1 | 0.99392 | -0.042614 | 0.4 | 1 | 1.1 | 0.9
9 | 1 | 0.0082621 | 0.0020707 | 0 | 0 | 1 | 0.99444 | -0.038968 | 0.4 | 1 | 1.1 | 0.9
10 | 1 | 0.0014324 | 0.00035899 | 0 | 0 | 1 | 0.99382 | -0.043326 | 0.4 | 1 | 1.1 | 0.9
11 | 1 | 0 | 0 | 0 | 0 | 1 | 0.99391 | -0.042682 | 0.4 | 1 | 1.1 | 0.9
17 | 1 | 0.00016963 | 4.2513e-05 | 0 | 0 | 1 | 0.99389 | -0.042798 | 0.4 | 1 | 1.1 | 0.9
16 | 1 | 0 | 0 | 0 | 0 | 1 | 0.99743 | -0.017973 | 0.4 | 1 | 1.1 | 0.9
20 | 1 | 0.0092461 | 0.0023173 | 0 | 0 | 1 | 0.9968 | -0.022433 | 0.4 | 1 | 1.1 | 0.9

## generator_data
GEN_BUS | PG | QG | QMAX | QMIN | VG | MBASE | GEN_STATUS | PMAX | PMIN
14 | 0.21925 | 0.05504 | 10 | -10 | 1 | 100 | 1 | 10 | 0

## branch_data
F_BUS | T_BUS | BR_R | BR_X | BR_B | RATE_A | RATE_B | RATE_C | TAP | SHIFT | BR_STATUS | ANGMIN | ANGMAX | P_in | Q_in | P_out | Q_out
1 | 2 | 2.5548 | 0.9826 | 2.5782e-09 | 0 | 0 | 0 | 0 | 0 | 1 | -90 | 90 | 0.019766 | 0.0049551 | -0.019756 | -0.0049512
1 | 3 | 2.2964 | 0.88322 | 2.3174e-09 | 0 | 0 | 0 | 0 | 0 | 1 | -90 | 90 | -0.049425 | -0.012388 | 0.049485 | 0.012411
3 | 5 | 0.59778 | 0.22992 | 6.0326e-10 | 0 | 0 | 0 | 0 | 0 | 1 | -90 | 90 | -0.074915 | -0.018784 | 0.074951 | 0.018798
5 | 14 | 3.8447 | 1.4787 | 7.76e-09 | 0 | 0 | 0 | 0 | 0 | 1 | -90 | 90 | -0.10467 | -0.026249 | 0.10512 | 0.026422
5 | 12 | 2.5182 | 0.96854 | 2.5413e-09 | 0 | 0 | 0 | 0 | 0 | 1 | -90 | 90 | 0.029722 | 0.0074506 | -0.029698 | -0.0074417
14 | 15 | 2.7006 | 1.0387 | 2.7253e-09 | 0 | 0 | 0 | 0 | 0 | 1 | -90 | 90 | 0.063442 | 0.015916 | -0.063327 | -0.015871
12 | 13 | 1.4155 | 0.54442 | 1.4285e-09 | 0 | 0 | 0 | 0 | 0 | 1 | -90 | 90 | 0.019679 | 0.0049308 | -0.019673 | -0.0049287
15 | 16 | 6.7545 | 2.5979 | 6.8165e-09 | 0 | 0 | 0 | 0 | 0 | 1 | -90 | 90 | 0.009258 | 0.0023206 | -0.0092518 | -0.0023189
13 | 9 | 0.0041017 | 0.0015776 | 4.1394e-12 | 0 | 0 | 0 | 0 | 0 | 1 | -90 | 90 | 0.018611 | 0.0046623 | -0.01861 | -0.0046623
6 | 7 | 0.32132 | 0.12358 | 3.2427e-10 | 0 | 0 | 0 | 0 | 0 | 1 | -90 | 90 | -0.0019374 | -0.00048339 | 0.0019374 | 0.00048336
6 | 8 | 2.0525 | 0.78943 | 2.0713e-09 | 0 | 0 | 0 | 0 | 0 | 1 | -90 | 90 | 0.0016022 | 0.00039939 | -0.0016022 | -0.00039957
7 | 9 | 4.1484 | 1.5955 | 4.1865e-09 | 0 | 0 | 0 | 0 | 0 | 1 | -90 | 90 | -0.010344 | -0.0025902 | 0.010348 | 0.0025916
8 | 10 | 6.39 | 2.4577 | 6.4487e-09 | 0 | 0 | 0 | 0 | 0 | 1 | -90 | 90 | 0.0014325 | 0.00035841 | -0.0014324 | -0.00035899
8 | 11 | 4.9265 | 1.8948 | 4.9717e-09 | 0 | 0 | 0 | 0 | 0 | 1 | -90 | 90 | 0.00016963 | 4.1163e-05 | -0.00016963 | -4.1654e-05
11 | 17 | 8.6307 | 3.3195 | 8.7099e-09 | 0 | 0 | 0 | 0 | 0 | 1 | -90 | 90 | 0.00016963 | 4.1654e-05 | -0.00016963 | -4.2513e-05
16 | 20 | 6.2453 | 2.402 | 6.3026e-09 | 0 | 0 | 0 | 0 | 0 | 1 | -90 | 90 | 0.0092518 | 0.0023189 | -0.0092461 | -0.0023173