## bus_data
BUS_I | BUS_TYPE | Pd | Qd | Gs | Bs | area | Vm | Va | baseKV | zone | Vmax | Vmin
1 | 1 | 0.0035569 | 0.00089143 | 0 | 0 | 1 | 0.99503 | -0.034727 | 0.4 | 1 | 1.1 | 0.9
2 | 1 | 0 | 0 | 0 | 0 | 1 | 0.99614 | -0.026962 | 0.4 | 1 | 1.1 | 0.9
3 | 1 | 0 | 0 | 0 | 0 | 1 | 0.99302 | -0.048853 | 0.4 | 1 | 1.1 | 0.9
4 | 3 | 0.081647 | 0.020463 | 0 | 0 | 1 | 1 | 0 | 0.4 | 1 | 1.1 | 0.9
5 | 1 | 0 | 0 | 0 | 0 | 1 | 0.99451 | -0.038414 | 0.4 | 1 | 1.1 | 0.9
6 | 1 | 0.036571 | 0.0091655 | 0 | 0 | 1 | 0.99215 | -0.055013 | 0.4 | 1 | 1.1 | 0.9
7 | 1 | 0.0038085 | 0.00095451 | 0 | 0 | 1 | 0.99837 | -0.011387 | 0.4 | 1 | 1.1 | 0.9
9 | 1 | 0.0012324 | 0.00030887 | 0 | 0 | 1 | 0.99431 | -0.039808 | 0.4 | 1 | 1.1 | 0.9
8 | 1 | 0.0045202 | 0.0011329 | 0 | 0 | 1 | 0.99428 | -0.040039 | 0.4 | 1 | 1.1 | 0.9
20 | 1 | 0.013888 | 0.0034807 | 0 | 0 | 1 | 0.9969 | -0.021705 | 0.4 | 1 | 1.1 | 0.9
18 | 1 | 0.003007 | 0.00075364 | 0 | 0 | 1 | 0.99403 | -0.04177 | 0.4 | 1 | 1.1 | 0.9
19 | 1 | 0.00067799 | 0.00016992 | 0 | 0 | 1 | 0.99398 | -0.042173 | 0.4 | 1 | 1.1 | 0.9
12 | 1 | 0.0050596 | 0.0012681 | 0 | 0 | 1 | 0.99322 | -0.047531 | 0.4 | 1 | 1.1 | 0.9
13 | 1 | 0.001081 | 0.00027092 | 0 | 0 | 1 | 0.99344 | -0.045939 | 0.4 | 1 | 1.1 | 0.9
14 | 1 | 0.00034319 | 8.6011e-05 | 0 | 0 | 1 | 0.99352 | -0.045407 | 0.4 | 1 | 1.1 | 0.9
15 | 1 | 0.00032452 | 8.1332e-05 | 0 | 0 | 1 | 0.99354 | -0.045273 | 0.4 | 1 | 1.1 | 0.9
16 | 1 | 0 | 0 | 0 | 0 | 1 | 0.99356 | -0.045109 | 0.4 | 1 | 1.1 | 0.9
17 | 1 | 0.00054525 | 0.00013665 | 0 | 0 | 1 | 0.99363 | -0.044642 | 0.4 | 1 | 1.1 | 0.9

## generator_data
GEN_BUS | PG | QG | QMAX | QMIN | VG | MBASE | GEN_STATUS | PMAX | PMIN
4 | 0.15671 | 0.039329 | 10 | -10 | 1 | 100 | 1 | 10 | 0

## branch_data
F_BUS | T_BUS | BR_R | BR_X | BR_B | RATE_A | RATE_B | RATE_C | TAP | SHIFT | BR_STATUS | ANGMIN | ANGMAX | P_in | Q_in | P_out | Q_out
1 | 2 | 2.4977 | 0.96065 | 2.5206e-09 | 0 | 0 | 0 | 0 | 0 | 1 | -90 | 90 | -0.04023 | -0.010096 | 0.040274 | 0.010112
1 | 3 | 4.9711 | 1.912 | 5.0168e-09 | 0 | 0 | 0 | 0 | 0 | 1 | -90 | 90 | 0.036674 | 0.0092044 | -0.036602 | -0.0091772
2 | 4 | 6.1431 | 2.3627 | 6.1995e-09 | 0 | 0 | 0 | 0 | 0 | 1 | -90 | 90 | -0.057103 | -0.014332 | 0.057318 | 0.014414
2 | 5 | 8.7909 | 3.3811 | 8.8715e-09 | 0 | 0 | 0 | 0 | 0 | 1 | -90 | 90 | 0.016829 | 0.0042201 | -0.016803 | -0.0042107
3 | 6 | 2.1617 | 0.83141 | 2.1815e-09 | 0 | 0 | 0 | 0 | 0 | 1 | -90 | 90 | 0.036602 | 0.0091772 | -0.036571 | -0.0091655
4 | 7 | 8.3626 | 3.2164 | 8.4394e-09 | 0 | 0 | 0 | 0 | 0 | 1 | -90 | 90 | 0.017745 | 0.0044518 | -0.017717 | -0.0044419
5 | 9 | 1.4619 | 0.56229 | 1.4754e-09 | 0 | 0 | 0 | 0 | 0 | 1 | -90 | 90 | 0.012282 | 0.003078 | -0.012279 | -0.0030772
5 | 8 | 4.6285 | 1.7802 | 4.671e-09 | 0 | 0 | 0 | 0 | 0 | 1 | -90 | 90 | 0.0045212 | 0.0011328 | -0.0045202 | -0.0011329
7 | 20 | 9.6293 | 3.7036 | 9.7177e-09 | 0 | 0 | 0 | 0 | 0 | 1 | -90 | 90 | 0.013908 | 0.0034874 | -0.013888 | -0.0034807
9 | 18 | 2.2865 | 0.87942 | 2.3075e-09 | 0 | 0 | 0 | 0 | 0 | 1 | -90 | 90 | 0.011047 | 0.0027683 | -0.011044 | -0.0027674
18 | 19 | 0.64504 | 0.24809 | 6.5096e-10 | 0 | 0 | 0 | 0 | 0 | 1 | -90 | 90 | 0.0080368 | 0.0020138 | -0.0080363 | -0.0020137
19 | 17 | 4.3165 | 1.6602 | 4.3561e-09 | 0 | 0 | 0 | 0 | 0 | 1 | -90 | 90 | 0.0073583 | 0.0018437 | -0.0073558 | -0.0018432
12 | 13 | 4.0413 | 1.5544 | 4.0784e-09 | 0 | 0 | 0 | 0 | 0 | 1 | -90 | 90 | -0.0050596 | -0.0012681 | 0.0050607 | 0.0012681
13 | 14 | 1.1134 | 0.42823 | 1.1236e-09 | 0 | 0 | 0 | 0 | 0 | 1 | -90 | 90 | -0.0061417 | -0.001539 | 0.0061422 | 0.0015391
14 | 15 | 0.26712 | 0.10274 | 2.6958e-10 | 0 | 0 | 0 | 0 | 0 | 1 | -90 | 90 | -0.0064854 | -0.0016251 | 0.0064855 | 0.0016251
15 | 16 | 0.30919 | 0.11892 | 3.1203e-10 | 0 | 0 | 0 | 0 | 0 | 1 | -90 | 90 | -0.00681 | -0.0017064 | 0.0068101 | 0.0017065
16 | 17 | 0.88038 | 0.33861 | 8.8846e-10 | 0 | 0 | 0 | 0 | 0 | 1 | -90 | 90 | -0.0068101 | -0.0017065 | 0.0068106 | 0.0017065