## bus_data
BUS_I | BUS_TYPE | Pd | Qd | Gs | Bs | area | Vm | Va | baseKV | zone | Vmax | Vmin
1 | 1 | 0.0065536 | 0.0016425 | 0 | 0 | 1 | 0.9711 | -0.20339 | 0.4 | 1 | 1.1 | 0.9
2 | 1 | 0.0011566 | 0.00028987 | 0 | 0 | 1 | 0.97147 | -0.20076 | 0.4 | 1 | 1.1 | 0.9
3 | 1 | 0.0032132 | 0.0008053 | 0 | 0 | 1 | 0.97147 | -0.2007 | 0.4 | 1 | 1.1 | 0.9
5 | 1 | 0.0027457 | 0.00068814 | 0 | 0 | 1 | 0.97172 | -0.19891 | 0.4 | 1 | 1.1 | 0.9
4 | 1 | 0.0022498 | 0.00056384 | 0 | 0 | 1 | 0.97174 | -0.19883 | 0.4 | 1 | 1.1 | 0.9
6 | 1 | 0.0053751 | 0.0013471 | 0 | 0 | 1 | 0.97183 | -0.19815 | 0.4 | 1 | 1.1 | 0.9
7 | 1 | 0.0016576 | 0.00041543 | 0 | 0 | 1 | 0.97325 | -0.18795 | 0.4 | 1 | 1.1 | 0.9
8 | 1 | 0 | 0 | 0 | 0 | 1 | 0.97404 | -0.18223 | 0.4 | 1 | 1.1 | 0.9
10 | 1 | 0 | 0 | 0 | 0 | 1 | 0.97544 | -0.17224 | 0.4 | 1 | 1.1 | 0.9
9 | 1 | 0.0025124 | 0.00062967 | 0 | 0 | 1 | 0.97386 | -0.18358 | 0.4 | 1 | 1.1 | 0.9
14 | 1 | 0.0009662 | 0.00024215 | 0 | 0 | 1 | 0.97643 | -0.16517 | 0.4 | 1 | 1.1 | 0.9
11 | 1 | 0.0015214 | 0.00038129 | 0 | 0 | 1 | 0.97528 | -0.17334 | 0.4 | 1 | 1.1 | 0.9
21 | 1 | 0.0030323 | 0.00075997 | 0 | 0 | 1 | 0.97792 | -0.15452 | 0.4 | 1 | 1.1 | 0.9
12 | 1 | 0.0016179 | 0.00040548 | 0 | 0 | 1 | 0.97513 | -0.17442 | 0.4 | 1 | 1.1 | 0.9
13 | 1 | 0.00033528 | 8.4029e-05 | 0 | 0 | 1 | 0.97509 | -0.1747 | 0.4 | 1 | 1.1 | 0.9
15 | 1 | 0.00042332 | 0.00010609 | 0 | 0 | 1 | 0.97507 | -0.17486 | 0.4 | 1 | 1.1 | 0.9
16 | 1 | 0.00095607 | 0.00023961 | 0 | 0 | 1 | 0.97507 | -0.17487 | 0.4 | 1 | 1.1 | 0.9
22 | 1 | 0 | 0 | 0 | 0 | 1 | 0.97821 | -0.15244 | 0.4 | 1 | 1.1 | 0.9
17 | 1 | 0.00040088 | 0.00010047 | 0 | 0 | 1 | 0.97507 | -0.17492 | 0.4 | 1 | 1.1 | 0.9
19 | 1 | 0.00053769 | 0.00013476 | 0 | 0 | 1 | 0.98895 | -0.076893 | 0.4 | 1 | 1.1 | 0.9
72 | 1 | 0.0044088 | 0.001105 | 0 | 0 | 1 | 0.98899 | -0.07661 | 0.4 | 1 | 1.1 | 0.9
73 | 1 | 0.0012325 | 0.00030888 | 0 | 0 | 1 | 0.98911 | -0.075809 | 0.4 | 1 | 1.1 | 0.9
23 | 1 | 0.0027736 | 0.00069513 | 0 | 0 | 1 | 0.97702 | -0.16093 | 0.4 | 1 | 1.1 | 0.9
24 | 1 | 0.0036537 | 0.00091571 | 0 | 0 | 1 | 0.98221 | -0.12399 | 0.4 | 1 | 1.1 | 0.9
25 | 1 | 0 | 0 | 0 | 0 | 1 | 0.97595 | -0.16858 | 0.4 | 1 | 1.1 | 0.9
75 | 1 | 0.0030384 | 0.00076151 | 0 | 0 | 1 | 0.98467 | -0.10666 | 0.4 | 1 | 1.1 | 0.9
26 | 1 | 0.0028323 | 0.00070985 | 0 | 0 | 1 | 0.97575 | -0.17008 | 0.4 | 1 | 1.1 | 0.9
27 | 1 | 0.0021813 | 0.00054669 | 0 | 0 | 1 | 0.97555 | -0.17147 | 0.4 | 1 | 1.1 | 0.9
51 | 1 | 0 | 0 | 0 | 0 | 1 | 0.99176 | -0.057046 | 0.4 | 1 | 1.1 | 0.9
28 | 1 | 0.0029618 | 0.00074229 | 0 | 0 | 1 | 0.97535 | -0.17289 | 0.4 | 1 | 1.1 | 0.9
30 | 1 | 0.0022763 | 0.00057048 | 0 | 0 | 1 | 0.97503 | -0.17523 | 0.4 | 1 | 1.1 | 0.9
29 | 1 | 0.0021154 | 0.00053018 | 0 | 0 | 1 | 0.97532 | -0.17315 | 0.4 | 1 | 1.1 | 0.9
31 | 1 | 0.0025582 | 0.00064115 | 0 | 0 | 1 | 0.97479 | -0.17693 | 0.4 | 1 | 1.1 | 0.9
32 | 1 | 0.00088359 | 0.00022145 | 0 | 0 | 1 | 0.97515 | -0.17433 | 0.4 | 1 | 1.1 | 0.9
35 | 1 | 0.00044967 | 0.0001127 | 0 | 0 | 1 | 0.97505 | -0.17512 | 0.4 | 1 | 1.1 | 0.9
33 | 1 | 0 | 0 | 0 | 0 | 1 | 0.97473 | -0.17738 | 0.4 | 1 | 1.1 | 0.9
34 | 1 | 0.0036686 | 0.00091943 | 0 | 0 | 1 | 0.97439 | -0.1798 | 0.4 | 1 | 1.1 | 0.9
41 | 1 | 0.0018861 | 0.0004727 | 0 | 0 | 1 | 0.97504 | -0.17518 | 0.4 | 1 | 1.1 | 0.9
36 | 1 | 0.0028142 | 0.0007053 | 0 | 0 | 1 | 0.97421 | -0.18112 | 0.4 | 1 | 1.1 | 0.9
37 | 1 | 0.0026901 | 0.00067421 | 0 | 0 | 1 | 0.97413 | -0.1817 | 0.4 | 1 | 1.1 | 0.9
40 | 1 | 0 | 0 | 0 | 0 | 1 | 0.97498 | -0.17563 | 0.4 | 1 | 1.1 | 0.9
38 | 1 | 0.00048773 | 0.00012224 | 0 | 0 | 1 | 0.97494 | -0.17591 | 0.4 | 1 | 1.1 | 0.9
39 | 1 | 0.00046895 | 0.00011753 | 0 | 0 | 1 | 0.97491 | -0.17608 | 0.4 | 1 | 1.1 | 0.9
42 | 1 | 0.0083969 | 0.0021045 | 0 | 0 | 1 | 0.98947 | -0.073291 | 0.4 | 1 | 1.1 | 0.9
43 | 1 | 0.0080226 | 0.0020106 | 0 | 0 | 1 | 0.9887 | -0.078752 | 0.4 | 1 | 1.1 | 0.9
44 | 1 | 0 | 0 | 0 | 0 | 1 | 0.99015 | -0.068516 | 0.4 | 1 | 1.1 | 0.9
45 | 1 | 0.0079961 | 0.002004 | 0 | 0 | 1 | 0.98845 | -0.080543 | 0.4 | 1 | 1.1 | 0.9
46 | 1 | 0.002401 | 0.00060174 | 0 | 0 | 1 | 0.9911 | -0.061802 | 0.4 | 1 | 1.1 | 0.9
56 | 1 | 0.0034393 | 0.00086197 | 0 | 0 | 1 | 0.98525 | -0.10311 | 0.4 | 1 | 1.1 | 0.9
52 | 1 | 0 | 0 | 0 | 0 | 1 | 0.99409 | -0.040858 | 0.4 | 1 | 1.1 | 0.9
57 | 1 | 0.003163 | 0.00079272 | 0 | 0 | 1 | 0.98509 | -0.10429 | 0.4 | 1 | 1.1 | 0.9
58 | 1 | 0.014304 | 0.003585 | 0 | 0 | 1 | 0.98441 | -0.10908 | 0.4 | 1 | 1.1 | 0.9
59 | 1 | 0 | 0 | 0 | 0 | 1 | 0.98328 | -0.11712 | 0.4 | 1 | 1.1 | 0.9
49 | 1 | 0 | 0 | 0 | 0 | 1 | 0.99953 | -0.0032359 | 0.4 | 1 | 1.1 | 0.9
47 | 1 | 0.0087152 | 0.0021842 | 0 | 0 | 1 | 0.99907 | -0.0064307 | 0.4 | 1 | 1.1 | 0.9
48 | 1 | 0.0081677 | 0.002047 | 0 | 0 | 1 | 0.99906 | -0.0065152 | 0.4 | 1 | 1.1 | 0.9
50 | 3 | 0.008168 | 0.0020471 | 0 | 0 | 1 | 1 | 0 | 0.4 | 1 | 1.1 | 0.9
54 | 1 | 0.0083315 | 0.0020881 | 0 | 0 | 1 | 0.99905 | -0.0066515 | 0.4 | 1 | 1.1 | 0.9
53 | 1 | 0.0081229 | 0.0020358 | 0 | 0 | 1 | 0.99852 | -0.010368 | 0.4 | 1 | 1.1 | 0.9
74 | 1 | 0.0020893 | 0.00052364 | 0 | 0 | 1 | 0.98901 | -0.076505 | 0.4 | 1 | 1.1 | 0.9
55 | 1 | 0.0033448 | 0.00083828 | 0 | 0 | 1 | 0.99845 | -0.010865 | 0.4 | 1 | 1.1 | 0.9
65 | 1 | 0 | 0 | 0 | 0 | 1 | 0.98048 | -0.13709 | 0.4 | 1 | 1.1 | 0.9
66 | 1 | 0.0021459 | 0.00053781 | 0 | 0 | 1 | 0.98037 | -0.13785 | 0.4 | 1 | 1.1 | 0.9
63 | 1 | 0.00029016 | 7.272e-05 | 0 | 0 | 1 | 0.98017 | -0.13928 | 0.4 | 1 | 1.1 | 0.9
60 | 1 | 0.00043689 | 0.0001095 | 0 | 0 | 1 | 0.97999 | -0.14057 | 0.4 | 1 | 1.1 | 0.9
61 | 1 | 0.0020408 | 0.00051148 | 0 | 0 | 1 | 0.98014 | -0.13955 | 0.4 | 1 | 1.1 | 0.9
62 | 1 | 0.00057505 | 0.00014412 | 0 | 0 | 1 | 0.97972 | -0.14251 | 0.4 | 1 | 1.1 | 0.9
64 | 1 | 0.0014851 | 0.00037219 | 0 | 0 | 1 | 0.97969 | -0.14271 | 0.4 | 1 | 1.1 | 0.9
71 | 1 | 0.0019774 | 0.00049557 | 0 | 0 | 1 | 0.97963 | -0.14319 | 0.4 | 1 | 1.1 | 0.9
70 | 1 | 0.001573 | 0.00039424 | 0 | 0 | 1 | 0.97962 | -0.14321 | 0.4 | 1 | 1.1 | 0.9
69 | 1 | 0.00033871 | 8.4888e-05 | 0 | 0 | 1 | 0.98035 | -0.13799 | 0.4 | 1 | 1.1 | 0.9
67 | 1 | 0.00062846 | 0.00015751 | 0 | 0 | 1 | 0.98035 | -0.13803 | 0.4 | 1 | 1.1 | 0.9
68 | 1 | 0.00042327 | 0.00010608 | 0 | 0 | 1 | 0.98034 | -0.13813 | 0.4 | 1 | 1.1 | 0.9

## generator_data
GEN_BUS | PG | QG | QMAX | QMIN | VG | MBASE | GEN_STATUS | PMAX | PMIN
50 | 0.18799 | 0.047462 | 10 | -10 | 1 | 100 | 1 | 10 | 0

## branch_data
F_BUS | T_BUS | BR_R | BR_X | BR_B | RATE_A | RATE_B | RATE_C | TAP | SHIFT | BR_STATUS | ANGMIN | ANGMAX | P_in | Q_in | P_out | Q_out
1 | 2 | 4.9245 | 1.894 | 4.9697e-09 | 0 | 0 | 0 | 0 | 0 | 1 | -90 | 90 | -0.0065534 | -0.0016425 | 0.0065558 | 0.0016429
2 | 3 | 0.098639 | 0.037938 | 9.9544e-11 | 0 | 0 | 0 | 0 | 0 | 1 | -90 | 90 | -0.0077124 | -0.0019328 | 0.0077124 | 0.0019328
3 | 5 | 2.0133 | 0.77435 | 2.0318e-09 | 0 | 0 | 0 | 0 | 0 | 1 | -90 | 90 | -0.010926 | -0.0027381 | 0.010928 | 0.002739
5 | 4 | 0.078811 | 0.030312 | 7.9535e-11 | 0 | 0 | 0 | 0 | 0 | 1 | -90 | 90 | -0.013674 | -0.0034271 | 0.013674 | 0.0034272
4 | 6 | 0.51946 | 0.19979 | 5.2423e-10 | 0 | 0 | 0 | 0 | 0 | 1 | -90 | 90 | -0.015924 | -0.003991 | 0.015925 | 0.0039915
6 | 7 | 5.905 | 2.2712 | 5.9592e-09 | 0 | 0 | 0 | 0 | 0 | 1 | -90 | 90 | -0.0213 | -0.0053387 | 0.02133 | 0.0053497
7 | 8 | 3.0744 | 1.1825 | 3.1027e-09 | 0 | 0 | 0 | 0 | 0 | 1 | -90 | 90 | -0.022988 | -0.0057651 | 0.023006 | 0.0057718
8 | 10 | 4.849 | 1.865 | 4.8935e-09 | 0 | 0 | 0 | 0 | 0 | 1 | -90 | 90 | -0.025519 | -0.006401 | 0.025554 | 0.0064142
8 | 9 | 6.6379 | 2.553 | 6.6988e-09 | 0 | 0 | 0 | 0 | 0 | 1 | -90 | 90 | 0.0025128 | 0.00062922 | -0.0025124 | -0.00062968
10 | 14 | 2.8542 | 1.0978 | 2.8804e-09 | 0 | 0 | 0 | 0 | 0 | 1 | -90 | 90 | -0.030811 | -0.0077307 | 0.030841 | 0.0077421
10 | 11 | 2.5731 | 0.98965 | 2.5967e-09 | 0 | 0 | 0 | 0 | 0 | 1 | -90 | 90 | 0.0052562 | 0.0013165 | -0.0052554 | -0.0013165
14 | 21 | 4.1788 | 1.6072 | 4.2171e-09 | 0 | 0 | 0 | 0 | 0 | 1 | -90 | 90 | -0.031807 | -0.0079842 | 0.031854 | 0.0080019
11 | 12 | 3.5927 | 1.3818 | 3.6257e-09 | 0 | 0 | 0 | 0 | 0 | 1 | -90 | 90 | 0.003734 | 0.00093519 | -0.0037335 | -0.00093532
21 | 22 | 0.74454 | 0.28636 | 7.5138e-10 | 0 | 0 | 0 | 0 | 0 | 1 | -90 | 90 | -0.034886 | -0.0087619 | 0.034896 | 0.0087657
12 | 13 | 1.6514 | 0.63517 | 1.6666e-09 | 0 | 0 | 0 | 0 | 0 | 1 | -90 | 90 | 0.0021156 | 0.00052984 | -0.0021156 | -0.00052997
13 | 15 | 1.0689 | 0.41111 | 1.0787e-09 | 0 | 0 | 0 | 0 | 0 | 1 | -90 | 90 | 0.0017803 | 0.00044594 | -0.0017802 | -0.00044603
15 | 16 | 0.07518 | 0.028915 | 7.587e-11 | 0 | 0 | 0 | 0 | 0 | 1 | -90 | 90 | 0.0013569 | 0.00033993 | -0.0013569 | -0.00033994
16 | 17 | 1.5469 | 0.59495 | 1.5611e-09 | 0 | 0 | 0 | 0 | 0 | 1 | -90 | 90 | 0.00040088 | 0.00010032 | -0.00040087 | -0.00010047
22 | 23 | 3.3998 | 1.3076 | 3.431e-09 | 0 | 0 | 0 | 0 | 0 | 1 | -90 | 90 | 0.031143 | 0.0078133 | -0.031106 | -0.0077995
22 | 24 | 5.4079 | 2.08 | 5.4576e-09 | 0 | 0 | 0 | 0 | 0 | 1 | -90 | 90 | -0.066039 | -0.016579 | 0.066301 | 0.016679
19 | 72 | 6.6613 | 2.562 | 6.7224e-09 | 0 | 0 | 0 | 0 | 0 | 1 | -90 | 90 | -0.00053769 | -0.00013476 | 0.00053771 | 0.00013411
72 | 73 | 2.0609 | 0.79264 | 2.0798e-09 | 0 | 0 | 0 | 0 | 0 | 1 | -90 | 90 | -0.0049465 | -0.0012391 | 0.0049471 | 0.0012391
73 | 74 | 4.2418 | 1.6315 | 4.2808e-09 | 0 | 0 | 0 | 0 | 0 | 1 | -90 | 90 | 0.0020895 | 0.0005233 | -0.0020893 | -0.00052364
73 | 51 | 28.9259 | 11.1253 | 2.9191e-08 | 0 | 0 | 0 | 0 | 0 | 1 | -90 | 90 | -0.0082691 | -0.0020713 | 0.0082905 | 0.0020767
23 | 25 | 3.3572 | 1.2912 | 3.388e-09 | 0 | 0 | 0 | 0 | 0 | 1 | -90 | 90 | 0.028333 | 0.0071044 | -0.028303 | -0.0070932
24 | 75 | 3.1424 | 1.2086 | 3.1713e-09 | 0 | 0 | 0 | 0 | 0 | 1 | -90 | 90 | -0.069955 | -0.017595 | 0.070125 | 0.01766
25 | 26 | 1.5411 | 0.59273 | 1.5552e-09 | 0 | 0 | 0 | 0 | 0 | 1 | -90 | 90 | 0.012093 | 0.0030293 | -0.01209 | -0.0030285
25 | 27 | 2.2137 | 0.85142 | 2.234e-09 | 0 | 0 | 0 | 0 | 0 | 1 | -90 | 90 | 0.01621 | 0.0040639 | -0.016203 | -0.0040616
75 | 51 | 8.7004 | 3.3463 | 8.7803e-09 | 0 | 0 | 0 | 0 | 0 | 1 | -90 | 90 | -0.073163 | -0.018421 | 0.073674 | 0.018617
26 | 28 | 3.7597 | 1.446 | 3.7942e-09 | 0 | 0 | 0 | 0 | 0 | 1 | -90 | 90 | 0.0092581 | 0.0023186 | -0.0092545 | -0.0023176
27 | 30 | 3.3273 | 1.2797 | 3.3579e-09 | 0 | 0 | 0 | 0 | 0 | 1 | -90 | 90 | 0.014022 | 0.0035149 | -0.014015 | -0.0035124
51 | 52 | 2.5716 | 0.98907 | 5.1903e-09 | 0 | 0 | 0 | 0 | 0 | 1 | -90 | 90 | -0.081964 | -0.020693 | 0.082151 | 0.020765
28 | 29 | 0.50121 | 0.19277 | 5.0581e-10 | 0 | 0 | 0 | 0 | 0 | 1 | -90 | 90 | 0.0062928 | 0.0015753 | -0.0062925 | -0.0015753
30 | 31 | 1.7897 | 0.68836 | 1.8062e-09 | 0 | 0 | 0 | 0 | 0 | 1 | -90 | 90 | 0.011739 | 0.002942 | -0.011736 | -0.0029411
29 | 32 | 3.495 | 1.3442 | 3.527e-09 | 0 | 0 | 0 | 0 | 0 | 1 | -90 | 90 | 0.0041771 | 0.0010451 | -0.0041765 | -0.0010452
31 | 33 | 0.60306 | 0.23195 | 6.086e-10 | 0 | 0 | 0 | 0 | 0 | 1 | -90 | 90 | 0.0091776 | 0.0022999 | -0.009177 | -0.0022998
32 | 35 | 2.955 | 1.1365 | 2.9821e-09 | 0 | 0 | 0 | 0 | 0 | 1 | -90 | 90 | 0.0032929 | 0.00082372 | -0.0032925 | -0.00082386
35 | 41 | 0.28147 | 0.10826 | 2.8405e-10 | 0 | 0 | 0 | 0 | 0 | 1 | -90 | 90 | 0.0028429 | 0.00071116 | -0.0028428 | -0.00071118
33 | 34 | 3.2712 | 1.2582 | 3.3012e-09 | 0 | 0 | 0 | 0 | 0 | 1 | -90 | 90 | 0.009177 | 0.0022998 | -0.0091739 | -0.0022989
34 | 36 | 2.9504 | 1.1348 | 2.9775e-09 | 0 | 0 | 0 | 0 | 0 | 1 | -90 | 90 | 0.0055054 | 0.0013794 | -0.0055044 | -0.0013793
41 | 40 | 5.6927 | 2.1895 | 5.7449e-09 | 0 | 0 | 0 | 0 | 0 | 1 | -90 | 90 | 0.00095677 | 0.00023848 | -0.00095671 | -0.000239
36 | 37 | 2.6529 | 1.0204 | 2.6773e-09 | 0 | 0 | 0 | 0 | 0 | 1 | -90 | 90 | 0.0026903 | 0.00067404 | -0.0026901 | -0.00067422
40 | 38 | 3.6472 | 1.4028 | 3.6807e-09 | 0 | 0 | 0 | 0 | 0 | 1 | -90 | 90 | 0.00095671 | 0.000239 | -0.00095668 | -0.00023934
38 | 39 | 4.5543 | 1.7517 | 4.5961e-09 | 0 | 0 | 0 | 0 | 0 | 1 | -90 | 90 | 0.00046895 | 0.0001171 | -0.00046894 | -0.00011753
42 | 43 | 4.3427 | 1.6703 | 4.3825e-09 | 0 | 0 | 0 | 0 | 0 | 1 | -90 | 90 | 0.016033 | 0.0040194 | -0.016021 | -0.0040152
42 | 44 | 2.4953 | 0.95973 | 2.5182e-09 | 0 | 0 | 0 | 0 | 0 | 1 | -90 | 90 | -0.02443 | -0.0061238 | 0.024446 | 0.0061298
43 | 45 | 2.8512 | 1.0966 | 2.8773e-09 | 0 | 0 | 0 | 0 | 0 | 1 | -90 | 90 | 0.0079981 | 0.0020045 | -0.0079961 | -0.002004
44 | 46 | 1.4981 | 0.57618 | 1.5118e-09 | 0 | 0 | 0 | 0 | 0 | 1 | -90 | 90 | -0.0575 | -0.014439 | 0.057554 | 0.014459
44 | 56 | 13.3754 | 5.1444 | 1.3498e-08 | 0 | 0 | 0 | 0 | 0 | 1 | -90 | 90 | 0.033054 | 0.008309 | -0.032896 | -0.0082494
46 | 52 | 4.5026 | 1.7318 | 4.5439e-09 | 0 | 0 | 0 | 0 | 0 | 1 | -90 | 90 | -0.059955 | -0.015061 | 0.06013 | 0.015128
56 | 57 | 0.50798 | 0.19538 | 5.1264e-10 | 0 | 0 | 0 | 0 | 0 | 1 | -90 | 90 | 0.029456 | 0.0073874 | -0.029452 | -0.0073856
52 | 49 | 3.4646 | 1.3325 | 6.9928e-09 | 0 | 0 | 0 | 0 | 0 | 1 | -90 | 90 | -0.14228 | -0.035892 | 0.14304 | 0.036182
57 | 58 | 2.3046 | 0.88637 | 2.3257e-09 | 0 | 0 | 0 | 0 | 0 | 1 | -90 | 90 | 0.026289 | 0.0065929 | -0.026271 | -0.0065864
58 | 59 | 8.4894 | 3.2651 | 8.5673e-09 | 0 | 0 | 0 | 0 | 0 | 1 | -90 | 90 | 0.011967 | 0.0030014 | -0.011954 | -0.0029971
59 | 65 | 21.0029 | 8.0781 | 2.1196e-08 | 0 | 0 | 0 | 0 | 0 | 1 | -90 | 90 | 0.011954 | 0.0029971 | -0.011921 | -0.0029865
49 | 50 | 0.26762 | 0.10293 | 5.4014e-10 | 0 | 0 | 0 | 0 | 0 | 1 | -90 | 90 | -0.15993 | -0.040416 | 0.16 | 0.040444
49 | 47 | 2.4613 | 0.94665 | 2.4839e-09 | 0 | 0 | 0 | 0 | 0 | 1 | -90 | 90 | 0.01689 | 0.0042339 | -0.016883 | -0.0042313
47 | 48 | 0.1344 | 0.051691 | 1.3563e-10 | 0 | 0 | 0 | 0 | 0 | 1 | -90 | 90 | 0.0081678 | 0.002047 | -0.0081677 | -0.002047
50 | 54 | 4.3704 | 1.6809 | 4.4105e-09 | 0 | 0 | 0 | 0 | 0 | 1 | -90 | 90 | 0.019824 | 0.0049704 | -0.019805 | -0.0049639
54 | 53 | 4.2098 | 1.6191 | 4.2484e-09 | 0 | 0 | 0 | 0 | 0 | 1 | -90 | 90 | 0.011474 | 0.0028758 | -0.011468 | -0.002874
53 | 55 | 1.9309 | 0.74265 | 1.9486e-09 | 0 | 0 | 0 | 0 | 0 | 1 | -90 | 90 | 0.003345 | 0.00083817 | -0.0033448 | -0.00083828
65 | 66 | 2.6976 | 1.0376 | 2.7224e-09 | 0 | 0 | 0 | 0 | 0 | 1 | -90 | 90 | 0.0035367 | 0.00088574 | -0.0035363 | -0.00088585
65 | 63 | 3.279 | 1.2612 | 3.3091e-09 | 0 | 0 | 0 | 0 | 0 | 1 | -90 | 90 | 0.0083839 | 0.0021008 | -0.0083813 | -0.0021001
66 | 69 | 1.2886 | 0.49563 | 1.3005e-09 | 0 | 0 | 0 | 0 | 0 | 1 | -90 | 90 | 0.0013905 | 0.00034805 | -0.0013904 | -0.00034816
63 | 61 | 0.40317 | 0.15507 | 4.0687e-10 | 0 | 0 | 0 | 0 | 0 | 1 | -90 | 90 | 0.0080912 | 0.0020274 | -0.0080909 | -0.0020273
60 | 61 | 2.1075 | 0.81059 | 2.1269e-09 | 0 | 0 | 0 | 0 | 0 | 1 | -90 | 90 | -0.0060492 | -0.0015157 | 0.0060501 | 0.0015158
60 | 62 | 4.3328 | 1.6665 | 4.3726e-09 | 0 | 0 | 0 | 0 | 0 | 1 | -90 | 90 | 0.0056123 | 0.0014062 | -0.0056108 | -0.001406
62 | 64 | 0.49796 | 0.19152 | 5.0253e-10 | 0 | 0 | 0 | 0 | 0 | 1 | -90 | 90 | 0.0050358 | 0.0012619 | -0.0050356 | -0.0012619
64 | 71 | 1.6747 | 0.64411 | 1.6901e-09 | 0 | 0 | 0 | 0 | 0 | 1 | -90 | 90 | 0.0035506 | 0.00088972 | -0.0035504 | -0.00088979
71 | 70 | 0.22072 | 0.084893 | 2.2275e-10 | 0 | 0 | 0 | 0 | 0 | 1 | -90 | 90 | 0.001573 | 0.00039422 | -0.001573 | -0.00039424
69 | 67 | 0.36554 | 0.14059 | 3.6889e-10 | 0 | 0 | 0 | 0 | 0 | 1 | -90 | 90 | 0.0010517 | 0.00026327 | -0.0010517 | -0.00026331
67 | 68 | 2.9625 | 1.1394 | 2.9897e-09 | 0 | 0 | 0 | 0 | 0 | 1 | -90 | 90 | 0.00042328 | 0.0001058 | -0.00042327 | -0.00010608