## bus_data
BUS_I | BUS_TYPE | Pd | Qd | Gs | Bs | area | Vm | Va | baseKV | zone | Vmax | Vmin
1 | 1 | 0.024472 | 0.0061332 | 0 | 0 | 1 | 0.98559 | -0.10111 | 0.4 | 1 | 1.1 | 0.9
2 | 1 | 0 | 0 | 0 | 0 | 1 | 0.98628 | -0.096221 | 0.4 | 1 | 1.1 | 0.9
4 | 1 | 0 | 0 | 0 | 0 | 1 | 0.98599 | -0.098296 | 0.4 | 1 | 1.1 | 0.9
5 | 1 | 0.003009 | 0.00075413 | 0 | 0 | 1 | 0.98696 | -0.091388 | 0.4 | 1 | 1.1 | 0.9
9 | 1 | 0.0031856 | 0.00079838 | 0 | 0 | 1 | 0.98567 | -0.10053 | 0.4 | 1 | 1.1 | 0.9
11 | 1 | 0.0055981 | 0.001403 | 0 | 0 | 1 | 0.98822 | -0.082512 | 0.4 | 1 | 1.1 | 0.9
6 | 1 | 0 | 0 | 0 | 0 | 1 | 0.9925 | -0.052007 | 0.4 | 1 | 1.1 | 0.9
19 | 1 | 0 | 0 | 0 | 0 | 1 | 0.99892 | -0.0074686 | 0.4 | 1 | 1.1 | 0.9
27 | 1 | 0.0344 | 0.0086215 | 0 | 0 | 1 | 0.98738 | -0.087908 | 0.4 | 1 | 1.1 | 0.9
7 | 1 | 0.0029234 | 0.00073268 | 0 | 0 | 1 | 0.98544 | -0.10218 | 0.4 | 1 | 1.1 | 0.9
12 | 1 | 0.02572 | 0.0064459 | 0 | 0 | 1 | 0.98861 | -0.079751 | 0.4 | 1 | 1.1 | 0.9
22 | 1 | 0.029191 | 0.007316 | 0 | 0 | 1 | 0.99758 | -0.016842 | 0.4 | 1 | 1.1 | 0.9
17 | 3 | 0.011759 | 0.0029471 | 0 | 0 | 1 | 1 | 0 | 0.4 | 1 | 1.1 | 0.9
24 | 1 | 0 | 0 | 0 | 0 | 1 | 0.98142 | -0.13004 | 0.4 | 1 | 1.1 | 0.9
8 | 1 | 0.0017851 | 0.00044738 | 0 | 0 | 1 | 0.98522 | -0.10376 | 0.4 | 1 | 1.1 | 0.9
10 | 1 | 0 | 0 | 0 | 0 | 1 | 0.98498 | -0.10545 | 0.4 | 1 | 1.1 | 0.9
28 | 1 | 0.0029694 | 0.00074421 | 0 | 0 | 1 | 0.98492 | -0.1059 | 0.4 | 1 | 1.1 | 0.9
29 | 1 | 0.0022603 | 0.00056649 | 0 | 0 | 1 | 0.98491 | -0.10595 | 0.4 | 1 | 1.1 | 0.9
31 | 1 | 0 | 0 | 0 | 0 | 1 | 0.98484 | -0.10648 | 0.4 | 1 | 1.1 | 0.9
14 | 1 | 0.028076 | 0.0070364 | 0 | 0 | 1 | 0.99281 | -0.050157 | 0.4 | 1 | 1.1 | 0.9
15 | 1 | 0.0056215 | 0.0014089 | 0 | 0 | 1 | 0.99322 | -0.047307 | 0.4 | 1 | 1.1 | 0.9
16 | 1 | 0.007194 | 0.001803 | 0 | 0 | 1 | 0.99386 | -0.042801 | 0.4 | 1 | 1.1 | 0.9
18 | 1 | 0 | 0 | 0 | 0 | 1 | 0.99592 | -0.028403 | 0.4 | 1 | 1.1 | 0.9
23 | 1 | 0.0060316 | 0.0015117 | 0 | 0 | 1 | 0.99705 | -0.020594 | 0.4 | 1 | 1.1 | 0.9
30 | 1 | 0.0023354 | 0.0005853 | 0 | 0 | 1 | 0.98468 | -0.10763 | 0.4 | 1 | 1.1 | 0.9
26 | 1 | 0 | 0 | 0 | 0 | 1 | 0.98054 | -0.13625 | 0.4 | 1 | 1.1 | 0.9
25 | 1 | 0.038505 | 0.0096504 | 0 | 0 | 1 | 0.97687 | -0.16246 | 0.4 | 1 | 1.1 | 0.9

## generator_data
GEN_BUS | PG | QG | QMAX | QMIN | VG | MBASE | GEN_STATUS | PMAX | PMIN
17 | 0.23767 | 0.059909 | 10 | -10 | 1 | 100 | 1 | 10 | 0

## branch_data
F_BUS | T_BUS | BR_R | BR_X | BR_B | RATE_A | RATE_B | RATE_C | TAP | SHIFT | BR_STATUS | ANGMIN | ANGMAX | P_in | Q_in | P_out | Q_out
1 | 2 | 2.5275 | 0.9721 | 2.5507e-09 | 0 | 0 | 0 | 0 | 0 | 1 | -90 | 90 | -0.024472 | -0.0061332 | 0.024488 | 0.0061393
2 | 4 | 1.6987 | 0.65335 | 1.7143e-09 | 0 | 0 | 0 | 0 | 0 | 1 | -90 | 90 | 0.015476 | 0.0038787 | -0.015472 | -0.0038772
2 | 5 | 1.5338 | 0.58991 | 1.5479e-09 | 0 | 0 | 0 | 0 | 0 | 1 | -90 | 90 | -0.039964 | -0.010018 | 0.039991 | 0.010028
4 | 9 | 1.8291 | 0.70349 | 1.8459e-09 | 0 | 0 | 0 | 0 | 0 | 1 | -90 | 90 | 0.015472 | 0.0038772 | -0.015467 | -0.0038755
5 | 11 | 2.6249 | 1.0096 | 2.6489e-09 | 0 | 0 | 0 | 0 | 0 | 1 | -90 | 90 | -0.043 | -0.010782 | 0.043053 | 0.010802
9 | 7 | 1.6968 | 0.65262 | 1.7124e-09 | 0 | 0 | 0 | 0 | 0 | 1 | -90 | 90 | 0.012281 | 0.0030771 | -0.012278 | -0.0030762
11 | 12 | 0.72373 | 0.27836 | 7.3037e-10 | 0 | 0 | 0 | 0 | 0 | 1 | -90 | 90 | -0.048651 | -0.012205 | 0.04867 | 0.012213
6 | 19 | 7.8866 | 3.0333 | 7.9589e-09 | 0 | 0 | 0 | 0 | 0 | 1 | -90 | 90 | -0.073675 | -0.018565 | 0.074137 | 0.018742
6 | 27 | 6.2841 | 2.417 | 6.3417e-09 | 0 | 0 | 0 | 0 | 0 | 1 | -90 | 90 | 0.073675 | 0.018565 | -0.073307 | -0.018424
19 | 22 | 3.4536 | 1.3283 | 3.4853e-09 | 0 | 0 | 0 | 0 | 0 | 1 | -90 | 90 | 0.035272 | 0.0088453 | -0.035226 | -0.0088281
19 | 17 | 0.89842 | 0.34555 | 1.8133e-09 | 0 | 0 | 0 | 0 | 0 | 1 | -90 | 90 | -0.10941 | -0.027587 | 0.10952 | 0.027631
27 | 24 | 13.8054 | 5.3098 | 1.3932e-08 | 0 | 0 | 0 | 0 | 0 | 1 | -90 | 90 | 0.038907 | 0.0098024 | -0.038679 | -0.0097161
7 | 8 | 2.1338 | 0.82069 | 2.1534e-09 | 0 | 0 | 0 | 0 | 0 | 1 | -90 | 90 | 0.009355 | 0.0023435 | -0.009353 | -0.002343
12 | 14 | 5.0935 | 1.959 | 5.1402e-09 | 0 | 0 | 0 | 0 | 0 | 1 | -90 | 90 | -0.074389 | -0.018658 | 0.074696 | 0.018776
22 | 23 | 8.0544 | 3.0978 | 8.1283e-09 | 0 | 0 | 0 | 0 | 0 | 1 | -90 | 90 | 0.0060347 | 0.0015121 | -0.0060316 | -0.0015117
17 | 18 | 3.1989 | 1.2304 | 6.4566e-09 | 0 | 0 | 0 | 0 | 0 | 1 | -90 | 90 | 0.11639 | 0.029331 | -0.11593 | -0.029155
24 | 26 | 2.0237 | 0.77835 | 2.0423e-09 | 0 | 0 | 0 | 0 | 0 | 1 | -90 | 90 | 0.038679 | 0.0097161 | -0.038645 | -0.0097034
8 | 10 | 2.8206 | 1.0848 | 2.8465e-09 | 0 | 0 | 0 | 0 | 0 | 1 | -90 | 90 | 0.0075679 | 0.0018956 | -0.0075661 | -0.0018952
10 | 28 | 1.9347 | 0.74412 | 1.9525e-09 | 0 | 0 | 0 | 0 | 0 | 1 | -90 | 90 | 0.0029696 | 0.00074409 | -0.0029694 | -0.00074421
10 | 29 | 1.3682 | 0.52625 | 1.3808e-09 | 0 | 0 | 0 | 0 | 0 | 1 | -90 | 90 | 0.0045965 | 0.0011511 | -0.0045962 | -0.0011511
29 | 31 | 2.8783 | 1.1071 | 2.9047e-09 | 0 | 0 | 0 | 0 | 0 | 1 | -90 | 90 | 0.0023359 | 0.00058462 | -0.0023357 | -0.00058483
31 | 30 | 6.2077 | 2.3876 | 6.2646e-09 | 0 | 0 | 0 | 0 | 0 | 1 | -90 | 90 | 0.0023357 | 0.00058483 | -0.0023354 | -0.0005853
14 | 15 | 0.35764 | 0.13755 | 3.6092e-10 | 0 | 0 | 0 | 0 | 0 | 1 | -90 | 90 | -0.10277 | -0.025812 | 0.10281 | 0.025828
15 | 16 | 0.53651 | 0.20635 | 1.0829e-09 | 0 | 0 | 0 | 0 | 0 | 1 | -90 | 90 | -0.10843 | -0.027237 | 0.1085 | 0.027263
16 | 18 | 1.6117 | 0.61989 | 3.253e-09 | 0 | 0 | 0 | 0 | 0 | 1 | -90 | 90 | -0.1157 | -0.029066 | 0.11593 | 0.029155
26 | 25 | 8.491 | 3.2658 | 8.5689e-09 | 0 | 0 | 0 | 0 | 0 | 1 | -90 | 90 | 0.038645 | 0.0097035 | -0.038505 | -0.0096504