## bus_data
BUS_I | BUS_TYPE | Pd | Qd | Gs | Bs | area | Vm | Va | baseKV | zone | Vmax | Vmin
1 | 1 | 0.012623 | 0.0031637 | 0 | 0 | 1 | 0.99103 | -0.062845 | 0.4 | 1 | 1.1 | 0.9
2 | 1 | 0.024428 | 0.0061221 | 0 | 0 | 1 | 0.99156 | -0.059087 | 0.4 | 1 | 1.1 | 0.9
4 | 1 | 0.040143 | 0.010061 | 0 | 0 | 1 | 0.99199 | -0.056055 | 0.4 | 1 | 1.1 | 0.9
7 | 1 | 0 | 0 | 0 | 0 | 1 | 0.99493 | -0.03537 | 0.4 | 1 | 1.1 | 0.9
8 | 1 | 0 | 0 | 0 | 0 | 1 | 0.99374 | -0.043799 | 0.4 | 1 | 1.1 | 0.9
9 | 3 | 0 | 0 | 0 | 0 | 1 | 1 | 0 | 0.4 | 1 | 1.1 | 0.9
14 | 1 | 0.013291 | 0.003331 | 0 | 0 | 1 | 0.99304 | -0.048699 | 0.4 | 1 | 1.1 | 0.9
10 | 1 | 0.01391 | 0.0034861 | 0 | 0 | 1 | 0.99916 | -0.0058996 | 0.4 | 1 | 1.1 | 0.9
12 | 1 | 0.014802 | 0.0037098 | 0 | 0 | 1 | 0.99861 | -0.0097695 | 0.4 | 1 | 1.1 | 0.9
11 | 1 | 0.012619 | 0.0031626 | 0 | 0 | 1 | 0.99897 | -0.0072115 | 0.4 | 1 | 1.1 | 0.9

## generator_data
GEN_BUS | PG | QG | QMAX | QMIN | VG | MBASE | GEN_STATUS | PMAX | PMIN
9 | 0.13258 | 0.033325 | 10 | -10 | 1 | 100 | 1 | 10 | 0

## branch_data
F_BUS | T_BUS | BR_R | BR_X | BR_B | RATE_A | RATE_B | RATE_C | TAP | SHIFT | BR_STATUS | ANGMIN | ANGMAX | P_in | Q_in | P_out | Q_out
1 | 2 | 3.8101 | 1.4654 | 3.8451e-09 | 0 | 0 | 0 | 0 | 0 | 1 | -90 | 90 | -0.012623 | -0.0031637 | 0.01263 | 0.0031658
2 | 4 | 1.0482 | 0.40317 | 1.0579e-09 | 0 | 0 | 0 | 0 | 0 | 1 | -90 | 90 | -0.037057 | -0.009288 | 0.037073 | 0.0092939
4 | 7 | 3.4447 | 1.3249 | 3.4763e-09 | 0 | 0 | 0 | 0 | 0 | 1 | -90 | 90 | -0.077216 | -0.019355 | 0.077438 | 0.01944
7 | 8 | 8.1632 | 3.1397 | 8.2381e-09 | 0 | 0 | 0 | 0 | 0 | 1 | -90 | 90 | 0.013315 | 0.0033391 | -0.0133 | -0.003334
7 | 9 | 5.0649 | 1.948 | 5.1113e-09 | 0 | 0 | 0 | 0 | 0 | 1 | -90 | 90 | -0.090753 | -0.022779 | 0.091201 | 0.022951
8 | 14 | 4.7383 | 1.8224 | 4.7818e-09 | 0 | 0 | 0 | 0 | 0 | 1 | -90 | 90 | 0.0133 | 0.003334 | -0.013291 | -0.003331
9 | 11 | 3.4217 | 1.316 | 3.4531e-09 | 0 | 0 | 0 | 0 | 0 | 1 | -90 | 90 | 0.027454 | 0.0068844 | -0.027426 | -0.0068742
9 | 10 | 5.5192 | 2.1228 | 5.5699e-09 | 0 | 0 | 0 | 0 | 0 | 1 | -90 | 90 | 0.013921 | 0.0034899 | -0.01391 | -0.0034861
12 | 11 | 2.2454 | 0.86362 | 2.266e-09 | 0 | 0 | 0 | 0 | 0 | 1 | -90 | 90 | -0.014802 | -0.0037098 | 0.014807 | 0.0037116