## bus_data
BUS_I | BUS_TYPE | Pd | Qd | Gs | Bs | area | Vm | Va | baseKV | zone | Vmax | Vmin
1 | 1 | 0.0048722 | 0.0012211 | 0 | 0 | 1 | 0.99817 | -0.012824 | 0.4 | 1 | 1.1 | 0.9
3 | 1 | 0 | 0 | 0 | 0 | 1 | 0.99828 | -0.012081 | 0.4 | 1 | 1.1 | 0.9
2 | 1 | 0 | 0 | 0 | 0 | 1 | 0.99262 | -0.05176 | 0.4 | 1 | 1.1 | 0.9
4 | 1 | 0.0019102 | 0.00047874 | 0 | 0 | 1 | 0.99272 | -0.051034 | 0.4 | 1 | 1.1 | 0.9
5 | 1 | 0 | 0 | 0 | 0 | 1 | 0.99257 | -0.052094 | 0.4 | 1 | 1.1 | 0.9
6 | 1 | 0 | 0 | 0 | 0 | 1 | 0.99831 | -0.011827 | 0.4 | 1 | 1.1 | 0.9
14 | 1 | 0.0083474 | 0.002092 | 0 | 0 | 1 | 0.99285 | -0.050157 | 0.4 | 1 | 1.1 | 0.9
16 | 1 | 0.0049971 | 0.0012524 | 0 | 0 | 1 | 0.99241 | -0.053258 | 0.4 | 1 | 1.1 | 0.9
11 | 1 | 0.036794 | 0.0092215 | 0 | 0 | 1 | 0.99846 | -0.010809 | 0.4 | 1 | 1.1 | 0.9
10 | 1 | 0 | 0 | 0 | 0 | 1 | 0.99343 | -0.046019 | 0.4 | 1 | 1.1 | 0.9
12 | 3 | 0.0099085 | 0.0024833 | 0 | 0 | 1 | 1 | 0 | 0.4 | 1 | 1.1 | 0.9
7 | 1 | 0.0037308 | 0.00093504 | 0 | 0 | 1 | 0.99307 | -0.048556 | 0.4 | 1 | 1.1 | 0.9
8 | 1 | 0.0020056 | 0.00050264 | 0 | 0 | 1 | 0.99321 | -0.04759 | 0.4 | 1 | 1.1 | 0.9
15 | 1 | 0.0080367 | 0.0020142 | 0 | 0 | 1 | 0.99349 | -0.04564 | 0.4 | 1 | 1.1 | 0.9
25 | 1 | 0.0022363 | 0.00056048 | 0 | 0 | 1 | 0.99428 | -0.040069 | 0.4 | 1 | 1.1 | 0.9
13 | 1 | 0 | 0 | 0 | 0 | 1 | 0.9982 | -0.012584 | 0.4 | 1 | 1.1 | 0.9
24 | 1 | 0.021708 | 0.0054406 | 0 | 0 | 1 | 0.9968 | -0.022386 | 0.4 | 1 | 1.1 | 0.9
22 | 1 | 0 | 0 | 0 | 0 | 1 | 0.99635 | -0.02549 | 0.4 | 1 | 1.1 | 0.9
20 | 1 | 0 | 0 | 0 | 0 | 1 | 0.99509 | -0.03438 | 0.4 | 1 | 1.1 | 0.9
17 | 1 | 0.0061036 | 0.0015297 | 0 | 0 | 1 | 0.99479 | -0.036506 | 0.4 | 1 | 1.1 | 0.9
19 | 1 | 0 | 0 | 0 | 0 | 1 | 0.99503 | -0.034781 | 0.4 | 1 | 1.1 | 0.9
21 | 1 | 0.0024264 | 0.0006081 | 0 | 0 | 1 | 0.9963 | -0.025904 | 0.4 | 1 | 1.1 | 0.9

## generator_data
GEN_BUS | PG | QG | QMAX | QMIN | VG | MBASE | GEN_STATUS | PMAX | PMIN
12 | 0.11346 | 0.028482 | 10 | -10 | 1 | 100 | 1 | 10 | 0

## branch_data
F_BUS | T_BUS | BR_R | BR_X | BR_B | RATE_A | RATE_B | RATE_C | TAP | SHIFT | BR_STATUS | ANGMIN | ANGMAX | P_in | Q_in | P_out | Q_out
1 | 3 | 1.9783 | 0.76087 | 1.9964e-09 | 0 | 0 | 0 | 0 | 0 | 1 | -90 | 90 | -0.0048722 | -0.0012211 | 0.0048727 | 0.0012211
3 | 6 | 0.676 | 0.26 | 6.822e-10 | 0 | 0 | 0 | 0 | 0 | 1 | -90 | 90 | -0.0048727 | -0.0012211 | 0.0048729 | 0.0012211
2 | 4 | 1.8636 | 0.71675 | 1.8807e-09 | 0 | 0 | 0 | 0 | 0 | 1 | -90 | 90 | -0.0049982 | -0.0012524 | 0.0049987 | 0.0012524
2 | 5 | 0.85605 | 0.32925 | 8.6391e-10 | 0 | 0 | 0 | 0 | 0 | 1 | -90 | 90 | 0.0049982 | 0.0012524 | -0.0049979 | -0.0012524
4 | 14 | 1.6305 | 0.6271 | 1.6454e-09 | 0 | 0 | 0 | 0 | 0 | 1 | -90 | 90 | -0.0069089 | -0.0017312 | 0.0069097 | 0.0017313
5 | 16 | 2.989 | 1.1496 | 3.0164e-09 | 0 | 0 | 0 | 0 | 0 | 1 | -90 | 90 | 0.0049979 | 0.0012524 | -0.0049971 | -0.0012524
6 | 11 | 2.7109 | 1.0426 | 2.7358e-09 | 0 | 0 | 0 | 0 | 0 | 1 | -90 | 90 | -0.0048729 | -0.0012211 | 0.0048736 | 0.0012211
14 | 10 | 3.4831 | 1.3397 | 3.5151e-09 | 0 | 0 | 0 | 0 | 0 | 1 | -90 | 90 | -0.015257 | -0.0038234 | 0.015266 | 0.0038264
11 | 12 | 3.3735 | 1.2975 | 3.4044e-09 | 0 | 0 | 0 | 0 | 0 | 1 | -90 | 90 | -0.041668 | -0.010443 | 0.04173 | 0.010466
10 | 15 | 0.23174 | 0.089131 | 2.3387e-10 | 0 | 0 | 0 | 0 | 0 | 1 | -90 | 90 | -0.021004 | -0.005264 | 0.021005 | 0.0052644
10 | 8 | 3.5164 | 1.3525 | 3.5487e-09 | 0 | 0 | 0 | 0 | 0 | 1 | -90 | 90 | 0.0057381 | 0.0014377 | -0.0057369 | -0.0014375
12 | 13 | 2.6593 | 1.0228 | 2.6837e-09 | 0 | 0 | 0 | 0 | 0 | 1 | -90 | 90 | 0.061821 | 0.015533 | -0.061713 | -0.015491
7 | 8 | 3.3255 | 1.2791 | 3.3561e-09 | 0 | 0 | 0 | 0 | 0 | 1 | -90 | 90 | -0.0037308 | -0.00093504 | 0.0037313 | 0.0009349
15 | 25 | 2.4682 | 0.9493 | 2.4908e-09 | 0 | 0 | 0 | 0 | 0 | 1 | -90 | 90 | -0.029042 | -0.0072786 | 0.029064 | 0.007287
25 | 20 | 2.3441 | 0.90156 | 2.3656e-09 | 0 | 0 | 0 | 0 | 0 | 1 | -90 | 90 | -0.031301 | -0.0078475 | 0.031325 | 0.0078568
13 | 24 | 2.0647 | 0.79411 | 2.0836e-09 | 0 | 0 | 0 | 0 | 0 | 1 | -90 | 90 | 0.061713 | 0.015491 | -0.061629 | -0.015459
24 | 22 | 1.0084 | 0.38786 | 1.0177e-09 | 0 | 0 | 0 | 0 | 0 | 1 | -90 | 90 | 0.03992 | 0.010019 | -0.039903 | -0.010012
22 | 21 | 2.2031 | 0.84734 | 2.2233e-09 | 0 | 0 | 0 | 0 | 0 | 1 | -90 | 90 | 0.0024265 | 0.00060793 | -0.0024264 | -0.0006081
22 | 20 | 3.0706 | 1.181 | 3.0988e-09 | 0 | 0 | 0 | 0 | 0 | 1 | -90 | 90 | 0.037477 | 0.0094042 | -0.037431 | -0.0093867
20 | 19 | 0.84617 | 0.32545 | 8.5393e-10 | 0 | 0 | 0 | 0 | 0 | 1 | -90 | 90 | 0.0061054 | 0.0015299 | -0.006105 | -0.0015299
17 | 19 | 3.6449 | 1.4019 | 3.6784e-09 | 0 | 0 | 0 | 0 | 0 | 1 | -90 | 90 | -0.0061036 | -0.0015297 | 0.006105 | 0.0015299