## bus_data
BUS_I | BUS_TYPE | Pd | Qd | Gs | Bs | area | Vm | Va | baseKV | zone | Vmax | Vmin
1 | 1 | 0.0015097 | 0.00037837 | 0 | 0 | 1 | 0.97249 | -0.19333 | 0.4 | 1 | 1.1 | 0.9
2 | 1 | 0 | 0 | 0 | 0 | 1 | 0.97257 | -0.19276 | 0.4 | 1 | 1.1 | 0.9
4 | 1 | 0.00081056 | 0.00020314 | 0 | 0 | 1 | 0.97241 | -0.19391 | 0.4 | 1 | 1.1 | 0.9
5 | 1 | 0.0029444 | 0.00073794 | 0 | 0 | 1 | 0.97259 | -0.19261 | 0.4 | 1 | 1.1 | 0.9
8 | 1 | 0 | 0 | 0 | 0 | 1 | 0.97208 | -0.19626 | 0.4 | 1 | 1.1 | 0.9
32 | 1 | 0.0020807 | 0.00052147 | 0 | 0 | 1 | 0.97273 | -0.19157 | 0.4 | 1 | 1.1 | 0.9
7 | 1 | 0 | 0 | 0 | 0 | 1 | 0.9737 | -0.18456 | 0.4 | 1 | 1.1 | 0.9
40 | 1 | 0.001872 | 0.00046916 | 0 | 0 | 1 | 0.97304 | -0.18936 | 0.4 | 1 | 1.1 | 0.9
33 | 1 | 0.0066932 | 0.0016775 | 0 | 0 | 1 | 0.97428 | -0.18044 | 0.4 | 1 | 1.1 | 0.9
9 | 1 | 0.0011164 | 0.00027979 | 0 | 0 | 1 | 0.97191 | -0.19748 | 0.4 | 1 | 1.1 | 0.9
10 | 1 | 0.0013517 | 0.00033878 | 0 | 0 | 1 | 0.97205 | -0.1965 | 0.4 | 1 | 1.1 | 0.9
31 | 1 | 0.011173 | 0.0028003 | 0 | 0 | 1 | 0.97373 | -0.1844 | 0.4 | 1 | 1.1 | 0.9
43 | 1 | 0.0025969 | 0.00065085 | 0 | 0 | 1 | 0.97282 | -0.19096 | 0.4 | 1 | 1.1 | 0.9
30 | 1 | 0 | 0 | 0 | 0 | 1 | 0.97476 | -0.17698 | 0.4 | 1 | 1.1 | 0.9
34 | 1 | 0.00080451 | 0.00020163 | 0 | 0 | 1 | 0.97174 | -0.19869 | 0.4 | 1 | 1.1 | 0.9
35 | 1 | 0.0043354 | 0.0010866 | 0 | 0 | 1 | 0.97168 | -0.19917 | 0.4 | 1 | 1.1 | 0.9
11 | 1 | 0.0020943 | 0.00052489 | 0 | 0 | 1 | 0.99577 | -0.029426 | 0.4 | 1 | 1.1 | 0.9
12 | 1 | 0.0024236 | 0.00060742 | 0 | 0 | 1 | 0.9959 | -0.028479 | 0.4 | 1 | 1.1 | 0.9
13 | 1 | 0.0020716 | 0.00051918 | 0 | 0 | 1 | 0.99571 | -0.029797 | 0.4 | 1 | 1.1 | 0.9
14 | 1 | 0.0018257 | 0.00045757 | 0 | 0 | 1 | 0.99613 | -0.026853 | 0.4 | 1 | 1.1 | 0.9
15 | 1 | 0 | 0 | 0 | 0 | 1 | 0.99666 | -0.02312 | 0.4 | 1 | 1.1 | 0.9
16 | 1 | 0 | 0 | 0 | 0 | 1 | 0.99929 | -0.0048945 | 0.4 | 1 | 1.1 | 0.9
17 | 1 | 0.0039182 | 0.000982 | 0 | 0 | 1 | 0.99585 | -0.028745 | 0.4 | 1 | 1.1 | 0.9
25 | 3 | 0.0019686 | 0.00049337 | 0 | 0 | 1 | 1 | 0 | 0.4 | 1 | 1.1 | 0.9
18 | 1 | 0.0019785 | 0.00049585 | 0 | 0 | 1 | 0.99926 | -0.0050851 | 0.4 | 1 | 1.1 | 0.9
69 | 1 | 0.0032199 | 0.00080698 | 0 | 0 | 1 | 0.99403 | -0.041477 | 0.4 | 1 | 1.1 | 0.9
21 | 1 | 0 | 0 | 0 | 0 | 1 | 0.99727 | -0.018702 | 0.4 | 1 | 1.1 | 0.9
19 | 1 | 0 | 0 | 0 | 0 | 1 | 0.99922 | -0.0054007 | 0.4 | 1 | 1.1 | 0.9
64 | 1 | 0.0022863 | 0.00057301 | 0 | 0 | 1 | 0.99229 | -0.053658 | 0.4 | 1 | 1.1 | 0.9
20 | 1 | 0.0012139 | 0.00030424 | 0 | 0 | 1 | 0.99912 | -0.0061101 | 0.4 | 1 | 1.1 | 0.9
23 | 1 | 0 | 0 | 0 | 0 | 1 | 0.99084 | -0.063241 | 0.4 | 1 | 1.1 | 0.9
22 | 1 | 0 | 0 | 0 | 0 | 1 | 0.98156 | -0.12846 | 0.4 | 1 | 1.1 | 0.9
29 | 1 | 0.0039212 | 0.00098274 | 0 | 0 | 1 | 0.98473 | -0.10611 | 0.4 | 1 | 1.1 | 0.9
26 | 1 | 0.011423 | 0.0028629 | 0 | 0 | 1 | 0.97982 | -0.14086 | 0.4 | 1 | 1.1 | 0.9
36 | 1 | 0.0038511 | 0.00096517 | 0 | 0 | 1 | 0.98571 | -0.099182 | 0.4 | 1 | 1.1 | 0.9
24 | 1 | 0 | 0 | 0 | 0 | 1 | 0.98296 | -0.11955 | 0.4 | 1 | 1.1 | 0.9
53 | 1 | 0 | 0 | 0 | 0 | 1 | 0.98301 | -0.11918 | 0.4 | 1 | 1.1 | 0.9
56 | 1 | 0.0028026 | 0.00070239 | 0 | 0 | 1 | 0.98291 | -0.11988 | 0.4 | 1 | 1.1 | 0.9
37 | 1 | 0 | 0 | 0 | 0 | 1 | 0.98476 | -0.10589 | 0.4 | 1 | 1.1 | 0.9
27 | 1 | 0.011495 | 0.0028809 | 0 | 0 | 1 | 0.97758 | -0.15683 | 0.4 | 1 | 1.1 | 0.9
59 | 1 | 0.0033123 | 0.00083013 | 0 | 0 | 1 | 0.9833 | -0.11708 | 0.4 | 1 | 1.1 | 0.9
51 | 1 | 0 | 0 | 0 | 0 | 1 | 0.98284 | -0.12041 | 0.4 | 1 | 1.1 | 0.9
48 | 1 | 0 | 0 | 0 | 0 | 1 | 0.98432 | -0.10901 | 0.4 | 1 | 1.1 | 0.9
49 | 1 | 0.003052 | 0.0007649 | 0 | 0 | 1 | 0.98427 | -0.10935 | 0.4 | 1 | 1.1 | 0.9
45 | 1 | 0 | 0 | 0 | 0 | 1 | 0.98441 | -0.10837 | 0.4 | 1 | 1.1 | 0.9
28 | 1 | 0.0027135 | 0.00068006 | 0 | 0 | 1 | 0.97733 | -0.15862 | 0.4 | 1 | 1.1 | 0.9
38 | 1 | 0 | 0 | 0 | 0 | 1 | 0.98461 | -0.10696 | 0.4 | 1 | 1.1 | 0.9
46 | 1 | 0.0022857 | 0.00057286 | 0 | 0 | 1 | 0.98435 | -0.10879 | 0.4 | 1 | 1.1 | 0.9
44 | 1 | 0.0035284 | 0.00088431 | 0 | 0 | 1 | 0.97251 | -0.19316 | 0.4 | 1 | 1.1 | 0.9
42 | 1 | 0.002079 | 0.00052105 | 0 | 0 | 1 | 0.97259 | -0.1926 | 0.4 | 1 | 1.1 | 0.9
47 | 1 | 0.0014028 | 0.00035158 | 0 | 0 | 1 | 0.98432 | -0.10903 | 0.4 | 1 | 1.1 | 0.9
41 | 1 | 0.0036849 | 0.00092352 | 0 | 0 | 1 | 0.9726 | -0.1925 | 0.4 | 1 | 1.1 | 0.9
50 | 1 | 0.0040265 | 0.0010091 | 0 | 0 | 1 | 0.98266 | -0.12166 | 0.4 | 1 | 1.1 | 0.9
54 | 1 | 0.0018617 | 0.00046658 | 0 | 0 | 1 | 0.9828 | -0.12067 | 0.4 | 1 | 1.1 | 0.9
93 | 1 | 0 | 0 | 0 | 0 | 1 | 0.98277 | -0.12088 | 0.4 | 1 | 1.1 | 0.9
57 | 1 | 0.0030333 | 0.0007602 | 0 | 0 | 1 | 0.9833 | -0.11707 | 0.4 | 1 | 1.1 | 0.9
94 | 1 | 0.0013511 | 0.00033863 | 0 | 0 | 1 | 0.98271 | -0.12133 | 0.4 | 1 | 1.1 | 0.9
58 | 1 | 0.0032436 | 0.00081292 | 0 | 0 | 1 | 0.98392 | -0.11266 | 0.4 | 1 | 1.1 | 0.9
60 | 1 | 0.0031803 | 0.00079706 | 0 | 0 | 1 | 0.98456 | -0.10812 | 0.4 | 1 | 1.1 | 0.9
68 | 1 | 0.0027384 | 0.0006863 | 0 | 0 | 1 | 0.98484 | -0.10612 | 0.4 | 1 | 1.1 | 0.9
63 | 1 | 0 | 0 | 0 | 0 | 1 | 0.98566 | -0.10035 | 0.4 | 1 | 1.1 | 0.9
61 | 1 | 0.0023649 | 0.00059271 | 0 | 0 | 1 | 0.99115 | -0.061588 | 0.4 | 1 | 1.1 | 0.9
62 | 1 | 0 | 0 | 0 | 0 | 1 | 0.99152 | -0.059058 | 0.4 | 1 | 1.1 | 0.9
65 | 1 | 0.0019828 | 0.00049694 | 0 | 0 | 1 | 0.99125 | -0.06094 | 0.4 | 1 | 1.1 | 0.9
66 | 1 | 0.0090812 | 0.002276 | 0 | 0 | 1 | 0.98448 | -0.10869 | 0.4 | 1 | 1.1 | 0.9
67 | 1 | 0 | 0 | 0 | 0 | 1 | 0.98317 | -0.11799 | 0.4 | 1 | 1.1 | 0.9
71 | 1 | 0.015757 | 0.003949 | 0 | 0 | 1 | 0.99092 | -0.063276 | 0.4 | 1 | 1.1 | 0.9
70 | 1 | 0.017889 | 0.0044833 | 0 | 0 | 1 | 0.98448 | -0.10872 | 0.4 | 1 | 1.1 | 0.9
84 | 1 | 0 | 0 | 0 | 0 | 1 | 0.98258 | -0.12217 | 0.4 | 1 | 1.1 | 0.9
81 | 1 | 0.0021208 | 0.00053151 | 0 | 0 | 1 | 0.9825 | -0.12278 | 0.4 | 1 | 1.1 | 0.9
72 | 1 | 0.0022914 | 0.00057427 | 0 | 0 | 1 | 0.99087 | -0.06362 | 0.4 | 1 | 1.1 | 0.9
90 | 1 | 0.002939 | 0.00073659 | 0 | 0 | 1 | 0.98249 | -0.12286 | 0.4 | 1 | 1.1 | 0.9
89 | 1 | 0.0029956 | 0.00075076 | 0 | 0 | 1 | 0.98186 | -0.12729 | 0.4 | 1 | 1.1 | 0.9
80 | 1 | 0.0019692 | 0.00049353 | 0 | 0 | 1 | 0.9825 | -0.1228 | 0.4 | 1 | 1.1 | 0.9
73 | 1 | 0.0025447 | 0.00063777 | 0 | 0 | 1 | 0.98193 | -0.12685 | 0.4 | 1 | 1.1 | 0.9
74 | 1 | 0.0049984 | 0.0012527 | 0 | 0 | 1 | 0.98176 | -0.128 | 0.4 | 1 | 1.1 | 0.9
75 | 1 | 0.0020044 | 0.00050235 | 0 | 0 | 1 | 0.98194 | -0.12676 | 0.4 | 1 | 1.1 | 0.9
76 | 1 | 0.0049804 | 0.0012482 | 0 | 0 | 1 | 0.98165 | -0.12883 | 0.4 | 1 | 1.1 | 0.9
77 | 1 | 0.0013019 | 0.0003263 | 0 | 0 | 1 | 0.98205 | -0.126 | 0.4 | 1 | 1.1 | 0.9
83 | 1 | 0.0012805 | 0.00032093 | 0 | 0 | 1 | 0.98215 | -0.12529 | 0.4 | 1 | 1.1 | 0.9
82 | 1 | 0.0015385 | 0.00038558 | 0 | 0 | 1 | 0.98226 | -0.12446 | 0.4 | 1 | 1.1 | 0.9
79 | 1 | 0 | 0 | 0 | 0 | 1 | 0.98092 | -0.13402 | 0.4 | 1 | 1.1 | 0.9
86 | 1 | 0.0029195 | 0.00073169 | 0 | 0 | 1 | 0.98017 | -0.1394 | 0.4 | 1 | 1.1 | 0.9
85 | 1 | 0.0029514 | 0.00073969 | 0 | 0 | 1 | 0.97992 | -0.14119 | 0.4 | 1 | 1.1 | 0.9
91 | 1 | 0.0012956 | 0.0003247 | 0 | 0 | 1 | 0.98245 | -0.12312 | 0.4 | 1 | 1.1 | 0.9
87 | 1 | 0 | 0 | 0 | 0 | 1 | 0.97969 | -0.1428 | 0.4 | 1 | 1.1 | 0.9
88 | 1 | 0 | 0 | 0 | 0 | 1 | 0.97964 | -0.14317 | 0.4 | 1 | 1.1 | 0.9
95 | 1 | 0 | 0 | 0 | 0 | 1 | 0.97963 | -0.14329 | 0.4 | 1 | 1.1 | 0.9
97 | 1 | 0.0010262 | 0.0002572 | 0 | 0 | 1 | 0.97951 | -0.14414 | 0.4 | 1 | 1.1 | 0.9
99 | 1 | 0.0028182 | 0.0007063 | 0 | 0 | 1 | 0.97957 | -0.14367 | 0.4 | 1 | 1.1 | 0.9
98 | 1 | 0.0010834 | 0.00027154 | 0 | 0 | 1 | 0.97951 | -0.14415 | 0.4 | 1 | 1.1 | 0.9
92 | 1 | 0.0033503 | 0.00083966 | 0 | 0 | 1 | 0.9823 | -0.12417 | 0.4 | 1 | 1.1 | 0.9

## generator_data
GEN_BUS | PG | QG | QMAX | QMIN | VG | MBASE | GEN_STATUS | PMAX | PMIN
25 | 0.23269 | 0.058822 | 10 | -10 | 1 | 100 | 1 | 10 | 0

## branch_data
F_BUS | T_BUS | BR_R | BR_X | BR_B | RATE_A | RATE_B | RATE_C | TAP | SHIFT | BR_STATUS | ANGMIN | ANGMAX | P_in | Q_in | P_out | Q_out
1 | 2 | 4.6265 | 1.7794 | 4.6689e-09 | 0 | 0 | 0 | 0 | 0 | 1 | -90 | 90 | -0.0015097 | -0.00037837 | 0.0015098 | 0.00037798
2 | 4 | 1.6848 | 0.648 | 1.7003e-09 | 0 | 0 | 0 | 0 | 0 | 1 | -90 | 90 | 0.0084245 | 0.0021109 | -0.0084232 | -0.0021105
2 | 5 | 0.19328 | 0.074339 | 1.9505e-10 | 0 | 0 | 0 | 0 | 0 | 1 | -90 | 90 | -0.0099343 | -0.0024889 | 0.0099345 | 0.0024889
4 | 8 | 3.7955 | 1.4598 | 3.8303e-09 | 0 | 0 | 0 | 0 | 0 | 1 | -90 | 90 | 0.0076126 | 0.0019074 | -0.0076102 | -0.0019068
5 | 32 | 0.98692 | 0.37958 | 9.9598e-10 | 0 | 0 | 0 | 0 | 0 | 1 | -90 | 90 | -0.012879 | -0.0032269 | 0.012881 | 0.0032275
8 | 9 | 2.3863 | 0.91783 | 2.4082e-09 | 0 | 0 | 0 | 0 | 0 | 1 | -90 | 90 | 0.0062584 | 0.0015682 | -0.0062573 | -0.001568
8 | 10 | 2.1686 | 0.8341 | 2.1885e-09 | 0 | 0 | 0 | 0 | 0 | 1 | -90 | 90 | 0.0013518 | 0.00033859 | -0.0013517 | -0.00033878
32 | 31 | 5.9121 | 2.2739 | 5.9664e-09 | 0 | 0 | 0 | 0 | 0 | 1 | -90 | 90 | -0.014961 | -0.003749 | 0.014976 | 0.0037541
7 | 40 | 4.3012 | 1.6543 | 4.3407e-09 | 0 | 0 | 0 | 0 | 0 | 1 | -90 | 90 | 0.013775 | 0.0034534 | -0.013766 | -0.0034503
7 | 33 | 3.7061 | 1.4254 | 3.7401e-09 | 0 | 0 | 0 | 0 | 0 | 1 | -90 | 90 | -0.013775 | -0.0034534 | 0.013783 | 0.003456
40 | 43 | 1.6535 | 0.63595 | 1.6686e-09 | 0 | 0 | 0 | 0 | 0 | 1 | -90 | 90 | 0.011894 | 0.0029811 | -0.011891 | -0.0029802
33 | 30 | 2.0909 | 0.80421 | 2.1101e-09 | 0 | 0 | 0 | 0 | 0 | 1 | -90 | 90 | -0.020476 | -0.0051335 | 0.020486 | 0.0051371
9 | 34 | 2.9135 | 1.1206 | 2.9402e-09 | 0 | 0 | 0 | 0 | 0 | 1 | -90 | 90 | 0.005141 | 0.0012882 | -0.0051401 | -0.0012882
31 | 30 | 3.5113 | 1.3505 | 3.5435e-09 | 0 | 0 | 0 | 0 | 0 | 1 | -90 | 90 | -0.026149 | -0.0065544 | 0.026176 | 0.0065645
43 | 41 | 2.0459 | 0.78687 | 2.0646e-09 | 0 | 0 | 0 | 0 | 0 | 1 | -90 | 90 | 0.0092945 | 0.0023294 | -0.0092925 | -0.0023288
30 | 28 | 4.8859 | 1.8792 | 4.9307e-09 | 0 | 0 | 0 | 0 | 0 | 1 | -90 | 90 | -0.046662 | -0.011702 | 0.046781 | 0.011747
34 | 35 | 1.3414 | 0.51593 | 1.3537e-09 | 0 | 0 | 0 | 0 | 0 | 1 | -90 | 90 | 0.0043356 | 0.0010866 | -0.0043353 | -0.0010866
11 | 12 | 2.9316 | 1.1276 | 2.9585e-09 | 0 | 0 | 0 | 0 | 0 | 1 | -90 | 90 | -0.004166 | -0.0010439 | 0.0041665 | 0.0010438
11 | 13 | 2.3152 | 0.89045 | 2.3364e-09 | 0 | 0 | 0 | 0 | 0 | 1 | -90 | 90 | 0.0020717 | 0.00051899 | -0.0020716 | -0.00051918
12 | 14 | 3.1878 | 1.2261 | 3.217e-09 | 0 | 0 | 0 | 0 | 0 | 1 | -90 | 90 | -0.0065902 | -0.0016512 | 0.0065917 | 0.0016515
14 | 15 | 5.7296 | 2.2037 | 5.7822e-09 | 0 | 0 | 0 | 0 | 0 | 1 | -90 | 90 | -0.0084174 | -0.002109 | 0.0084217 | 0.0021101
15 | 16 | 1.7263 | 0.66397 | 3.4844e-09 | 0 | 0 | 0 | 0 | 0 | 1 | -90 | 90 | -0.13834 | -0.034856 | 0.13869 | 0.034992
15 | 17 | 0.56573 | 0.21759 | 1.1419e-09 | 0 | 0 | 0 | 0 | 0 | 1 | -90 | 90 | 0.12992 | 0.032746 | -0.12982 | -0.032707
16 | 25 | 0.45452 | 0.17482 | 9.1738e-10 | 0 | 0 | 0 | 0 | 0 | 1 | -90 | 90 | -0.14189 | -0.035791 | 0.14198 | 0.035828
16 | 18 | 0.77465 | 0.29794 | 7.8176e-10 | 0 | 0 | 0 | 0 | 0 | 1 | -90 | 90 | 0.0031926 | 0.000799 | -0.0031926 | -0.00079905
17 | 69 | 1.3174 | 0.50667 | 2.6589e-09 | 0 | 0 | 0 | 0 | 0 | 1 | -90 | 90 | 0.1259 | 0.031725 | -0.12567 | -0.031639
25 | 21 | 2.7991 | 1.0766 | 5.6496e-09 | 0 | 0 | 0 | 0 | 0 | 1 | -90 | 90 | 0.088739 | 0.0225 | -0.088504 | -0.022411
18 | 19 | 3.3622 | 1.2932 | 3.3931e-09 | 0 | 0 | 0 | 0 | 0 | 1 | -90 | 90 | 0.0012141 | 0.0003032 | -0.001214 | -0.00030352
69 | 64 | 1.2892 | 0.49585 | 2.6021e-09 | 0 | 0 | 0 | 0 | 0 | 1 | -90 | 90 | 0.12245 | 0.030832 | -0.12225 | -0.030752
21 | 23 | 6.6054 | 2.5405 | 1.3332e-08 | 0 | 0 | 0 | 0 | 0 | 1 | -90 | 90 | 0.088504 | 0.022411 | -0.087951 | -0.022199
19 | 20 | 7.5813 | 2.9159 | 7.6509e-09 | 0 | 0 | 0 | 0 | 0 | 1 | -90 | 90 | 0.001214 | 0.00030352 | -0.0012139 | -0.00030424
64 | 62 | 0.58109 | 0.2235 | 1.1729e-09 | 0 | 0 | 0 | 0 | 0 | 1 | -90 | 90 | 0.11996 | 0.030179 | -0.11987 | -0.030145
23 | 36 | 5.2691 | 2.0266 | 5.3174e-09 | 0 | 0 | 0 | 0 | 0 | 1 | -90 | 90 | 0.087951 | 0.022199 | -0.087509 | -0.02203
22 | 29 | 3.8954 | 1.4982 | 3.9311e-09 | 0 | 0 | 0 | 0 | 0 | 1 | -90 | 90 | -0.072685 | -0.018275 | 0.072913 | 0.018362
22 | 26 | 2.1491 | 0.82656 | 2.1688e-09 | 0 | 0 | 0 | 0 | 0 | 1 | -90 | 90 | 0.072685 | 0.018275 | -0.07256 | -0.018227
29 | 37 | 0.036861 | 0.014177 | 3.7199e-11 | 0 | 0 | 0 | 0 | 0 | 1 | -90 | 90 | -0.076834 | -0.019345 | 0.076836 | 0.019345
26 | 27 | 3.2753 | 1.2597 | 3.3053e-09 | 0 | 0 | 0 | 0 | 0 | 1 | -90 | 90 | 0.061137 | 0.015364 | -0.061002 | -0.015312
36 | 37 | 1.0225 | 0.39325 | 1.0318e-09 | 0 | 0 | 0 | 0 | 0 | 1 | -90 | 90 | 0.083658 | 0.021065 | -0.08358 | -0.021035
24 | 53 | 1.6727 | 0.64335 | 1.6881e-09 | 0 | 0 | 0 | 0 | 0 | 1 | -90 | 90 | -0.0028027 | -0.0007023 | 0.0028028 | 0.00070219
24 | 56 | 1.4662 | 0.56392 | 1.4796e-09 | 0 | 0 | 0 | 0 | 0 | 1 | -90 | 90 | 0.0028027 | 0.0007023 | -0.0028026 | -0.0007024
53 | 59 | 2.6315 | 1.0121 | 2.6557e-09 | 0 | 0 | 0 | 0 | 0 | 1 | -90 | 90 | -0.010044 | -0.0025161 | 0.010047 | 0.0025169
53 | 51 | 2.1382 | 0.8224 | 2.1579e-09 | 0 | 0 | 0 | 0 | 0 | 1 | -90 | 90 | 0.0072414 | 0.0018139 | -0.0072402 | -0.0018136
37 | 38 | 2.0128 | 0.77415 | 2.0313e-09 | 0 | 0 | 0 | 0 | 0 | 1 | -90 | 90 | 0.0067435 | 0.0016893 | -0.0067425 | -0.0016891
27 | 28 | 0.45319 | 0.1743 | 4.5735e-10 | 0 | 0 | 0 | 0 | 0 | 1 | -90 | 90 | 0.049507 | 0.012432 | -0.049495 | -0.012427
59 | 57 | 0.012504 | 0.0048092 | 1.2619e-11 | 0 | 0 | 0 | 0 | 0 | 1 | -90 | 90 | -0.013359 | -0.0033471 | 0.013359 | 0.0033471
51 | 54 | 0.99568 | 0.38296 | 1.0048e-09 | 0 | 0 | 0 | 0 | 0 | 1 | -90 | 90 | 0.003213 | 0.00080461 | -0.0032129 | -0.00080466
51 | 50 | 3.886 | 1.4946 | 3.9217e-09 | 0 | 0 | 0 | 0 | 0 | 1 | -90 | 90 | 0.0040271 | 0.001009 | -0.0040264 | -0.0010091
48 | 49 | 1.4153 | 0.54436 | 1.4283e-09 | 0 | 0 | 0 | 0 | 0 | 1 | -90 | 90 | 0.0030521 | 0.00076482 | -0.003052 | -0.0007649
48 | 45 | 2.6272 | 1.0105 | 2.6513e-09 | 0 | 0 | 0 | 0 | 0 | 1 | -90 | 90 | -0.0030521 | -0.00076482 | 0.0030524 | 0.00076466
45 | 46 | 1.4212 | 0.54662 | 1.4343e-09 | 0 | 0 | 0 | 0 | 0 | 1 | -90 | 90 | 0.0036888 | 0.00092419 | -0.0036886 | -0.00092425
45 | 38 | 2.6352 | 1.0135 | 2.6594e-09 | 0 | 0 | 0 | 0 | 0 | 1 | -90 | 90 | -0.0067412 | -0.0016889 | 0.0067425 | 0.0016891
46 | 47 | 2.1788 | 0.838 | 2.1988e-09 | 0 | 0 | 0 | 0 | 0 | 1 | -90 | 90 | 0.0014029 | 0.00035139 | -0.0014028 | -0.00035159
44 | 42 | 1.9491 | 0.74966 | 1.967e-09 | 0 | 0 | 0 | 0 | 0 | 1 | -90 | 90 | -0.0035284 | -0.00088431 | 0.0035286 | 0.00088423
42 | 41 | 0.22535 | 0.086671 | 2.2741e-10 | 0 | 0 | 0 | 0 | 0 | 1 | -90 | 90 | -0.0056076 | -0.0014053 | 0.0056077 | 0.0014053
54 | 93 | 1.999 | 0.76885 | 2.0174e-09 | 0 | 0 | 0 | 0 | 0 | 1 | -90 | 90 | 0.0013513 | 0.00033808 | -0.0013512 | -0.00033826
93 | 94 | 4.1615 | 1.6006 | 4.1997e-09 | 0 | 0 | 0 | 0 | 0 | 1 | -90 | 90 | 0.0013512 | 0.00033826 | -0.0013511 | -0.00033863
57 | 58 | 3.383 | 1.3011 | 3.414e-09 | 0 | 0 | 0 | 0 | 0 | 1 | -90 | 90 | -0.016393 | -0.0041073 | 0.016403 | 0.0041108
58 | 60 | 2.9203 | 1.1232 | 2.9471e-09 | 0 | 0 | 0 | 0 | 0 | 1 | -90 | 90 | -0.019646 | -0.0049237 | 0.019659 | 0.0049282
60 | 68 | 1.1024 | 0.42402 | 1.1126e-09 | 0 | 0 | 0 | 0 | 0 | 1 | -90 | 90 | -0.022839 | -0.0057253 | 0.022845 | 0.0057276
68 | 63 | 2.8541 | 1.0977 | 2.8803e-09 | 0 | 0 | 0 | 0 | 0 | 1 | -90 | 90 | -0.025584 | -0.0064139 | 0.025604 | 0.0064215
63 | 66 | 3.9086 | 1.5033 | 3.9444e-09 | 0 | 0 | 0 | 0 | 0 | 1 | -90 | 90 | 0.027001 | 0.0067709 | -0.02697 | -0.0067593
63 | 67 | 5.042 | 1.9392 | 5.0883e-09 | 0 | 0 | 0 | 0 | 0 | 1 | -90 | 90 | 0.044298 | 0.011121 | -0.04419 | -0.01108
63 | 61 | 5.1009 | 1.9619 | 5.1477e-09 | 0 | 0 | 0 | 0 | 0 | 1 | -90 | 90 | -0.096903 | -0.024313 | 0.097427 | 0.024514
61 | 62 | 0.32686 | 0.12572 | 3.2986e-10 | 0 | 0 | 0 | 0 | 0 | 1 | -90 | 90 | -0.099792 | -0.025107 | 0.099828 | 0.02512
62 | 65 | 1.2026 | 0.46253 | 1.2136e-09 | 0 | 0 | 0 | 0 | 0 | 1 | -90 | 90 | 0.020042 | 0.0050241 | -0.020037 | -0.0050222
65 | 71 | 1.6558 | 0.63684 | 1.671e-09 | 0 | 0 | 0 | 0 | 0 | 1 | -90 | 90 | 0.018054 | 0.0045252 | -0.018048 | -0.0045232
66 | 70 | 0.019869 | 0.0076419 | 2.0051e-11 | 0 | 0 | 0 | 0 | 0 | 1 | -90 | 90 | 0.017889 | 0.0044834 | -0.017889 | -0.0044833
67 | 84 | 2.4589 | 0.94575 | 2.4815e-09 | 0 | 0 | 0 | 0 | 0 | 1 | -90 | 90 | 0.021424 | 0.0053715 | -0.021412 | -0.0053669
67 | 81 | 2.6479 | 1.0184 | 2.6722e-09 | 0 | 0 | 0 | 0 | 0 | 1 | -90 | 90 | 0.022766 | 0.0057083 | -0.02275 | -0.0057028
71 | 72 | 1.9204 | 0.7386 | 1.938e-09 | 0 | 0 | 0 | 0 | 0 | 1 | -90 | 90 | 0.0022915 | 0.00057412 | -0.0022914 | -0.00057427
84 | 90 | 1.142 | 0.43922 | 1.1524e-09 | 0 | 0 | 0 | 0 | 0 | 1 | -90 | 90 | 0.0075862 | 0.0019009 | -0.0075855 | -0.0019008
84 | 89 | 4.6555 | 1.7906 | 4.6982e-09 | 0 | 0 | 0 | 0 | 0 | 1 | -90 | 90 | 0.013826 | 0.003466 | -0.013816 | -0.0034627
81 | 80 | 0.014034 | 0.0053977 | 1.4163e-11 | 0 | 0 | 0 | 0 | 0 | 1 | -90 | 90 | 0.02063 | 0.0051713 | -0.02063 | -0.0051712
90 | 91 | 0.69006 | 0.26541 | 6.9639e-10 | 0 | 0 | 0 | 0 | 0 | 1 | -90 | 90 | 0.0046465 | 0.0011642 | -0.0046463 | -0.0011642
89 | 79 | 7.8049 | 3.0019 | 7.8765e-09 | 0 | 0 | 0 | 0 | 0 | 1 | -90 | 90 | 0.01082 | 0.0027119 | -0.01081 | -0.0027088
80 | 82 | 1.1193 | 0.43052 | 1.1296e-09 | 0 | 0 | 0 | 0 | 0 | 1 | -90 | 90 | 0.01866 | 0.0046777 | -0.018656 | -0.0046762
73 | 74 | 1.4465 | 0.55635 | 1.4598e-09 | 0 | 0 | 0 | 0 | 0 | 1 | -90 | 90 | 0.0099809 | 0.0025014 | -0.0099793 | -0.0025009
73 | 75 | 0.096235 | 0.037013 | 9.7118e-11 | 0 | 0 | 0 | 0 | 0 | 1 | -90 | 90 | -0.012526 | -0.0031392 | 0.012526 | 0.0031392
74 | 76 | 2.0927 | 0.80487 | 2.1119e-09 | 0 | 0 | 0 | 0 | 0 | 1 | -90 | 90 | 0.0049809 | 0.0012482 | -0.0049803 | -0.0012482
75 | 77 | 0.65738 | 0.25284 | 6.6342e-10 | 0 | 0 | 0 | 0 | 0 | 1 | -90 | 90 | -0.01453 | -0.0036416 | 0.014532 | 0.0036421
77 | 83 | 0.55969 | 0.21527 | 5.6483e-10 | 0 | 0 | 0 | 0 | 0 | 1 | -90 | 90 | -0.015834 | -0.0039684 | 0.015835 | 0.003969
83 | 82 | 0.61111 | 0.23504 | 6.1672e-10 | 0 | 0 | 0 | 0 | 0 | 1 | -90 | 90 | -0.017116 | -0.0042899 | 0.017118 | 0.0042906
79 | 86 | 6.2295 | 2.396 | 6.2867e-09 | 0 | 0 | 0 | 0 | 0 | 1 | -90 | 90 | 0.01081 | 0.0027088 | -0.010802 | -0.0027063
86 | 85 | 2.8302 | 1.0886 | 2.8562e-09 | 0 | 0 | 0 | 0 | 0 | 1 | -90 | 90 | 0.0078829 | 0.0019746 | -0.007881 | -0.0019742
85 | 87 | 4.0968 | 1.5757 | 4.1344e-09 | 0 | 0 | 0 | 0 | 0 | 1 | -90 | 90 | 0.0049296 | 0.0012345 | -0.0049285 | -0.0012344
91 | 92 | 3.9371 | 1.5143 | 3.9732e-09 | 0 | 0 | 0 | 0 | 0 | 1 | -90 | 90 | 0.0033508 | 0.00083947 | -0.0033503 | -0.00083967
87 | 88 | 0.93782 | 0.3607 | 9.4643e-10 | 0 | 0 | 0 | 0 | 0 | 1 | -90 | 90 | 0.0049285 | 0.0012344 | -0.0049283 | -0.0012344
88 | 95 | 0.52754 | 0.2029 | 5.3238e-10 | 0 | 0 | 0 | 0 | 0 | 1 | -90 | 90 | 0.0028183 | 0.00070616 | -0.0028183 | -0.00070619
88 | 97 | 5.7415 | 2.2083 | 5.7941e-09 | 0 | 0 | 0 | 0 | 0 | 1 | -90 | 90 | 0.0021099 | 0.00052828 | -0.0021097 | -0.00052873
95 | 99 | 1.6643 | 0.64011 | 1.6796e-09 | 0 | 0 | 0 | 0 | 0 | 1 | -90 | 90 | 0.0028183 | 0.00070619 | -0.0028181 | -0.0007063
97 | 98 | 0.086432 | 0.033243 | 8.7225e-11 | 0 | 0 | 0 | 0 | 0 | 1 | -90 | 90 | 0.0010834 | 0.00027153 | -0.0010834 | -0.00027154