## bus_data
BUS_I | BUS_TYPE | Pd | Qd | Gs | Bs | area | Vm | Va | baseKV | zone | Vmax | Vmin
1 | 1 | 0.0027962 | 0.00070079 | 0 | 0 | 1 | 0.97602 | -0.16831 | 0.4 | 1 | 1.1 | 0.9
2 | 1 | 0 | 0 | 0 | 0 | 1 | 0.97614 | -0.16745 | 0.4 | 1 | 1.1 | 0.9
4 | 1 | 0.0028536 | 0.00071518 | 0 | 0 | 1 | 0.97617 | -0.16726 | 0.4 | 1 | 1.1 | 0.9
6 | 1 | 0 | 0 | 0 | 0 | 1 | 0.97638 | -0.16578 | 0.4 | 1 | 1.1 | 0.9
5 | 1 | 0.0043983 | 0.0011023 | 0 | 0 | 1 | 0.9772 | -0.15989 | 0.4 | 1 | 1.1 | 0.9
42 | 1 | 0 | 0 | 0 | 0 | 1 | 0.97732 | -0.15898 | 0.4 | 1 | 1.1 | 0.9
10 | 1 | 0.0017708 | 0.00044379 | 0 | 0 | 1 | 0.97693 | -0.16181 | 0.4 | 1 | 1.1 | 0.9
7 | 1 | 0.0037371 | 0.00093661 | 0 | 0 | 1 | 0.97623 | -0.16682 | 0.4 | 1 | 1.1 | 0.9
12 | 1 | 0 | 0 | 0 | 0 | 1 | 0.97744 | -0.15812 | 0.4 | 1 | 1.1 | 0.9
37 | 1 | 0.0024755 | 0.00062042 | 0 | 0 | 1 | 0.97729 | -0.15921 | 0.4 | 1 | 1.1 | 0.9
8 | 1 | 0.0013199 | 0.00033079 | 0 | 0 | 1 | 0.97559 | -0.1714 | 0.4 | 1 | 1.1 | 0.9
9 | 1 | 0.0064836 | 0.001625 | 0 | 0 | 1 | 0.9753 | -0.17353 | 0.4 | 1 | 1.1 | 0.9
11 | 1 | 0.0010465 | 0.00026228 | 0 | 0 | 1 | 0.97518 | -0.17432 | 0.4 | 1 | 1.1 | 0.9
13 | 1 | 0.005517 | 0.0013827 | 0 | 0 | 1 | 0.9749 | -0.17635 | 0.4 | 1 | 1.1 | 0.9
25 | 1 | 0.0010271 | 0.00025742 | 0 | 0 | 1 | 0.97777 | -0.15583 | 0.4 | 1 | 1.1 | 0.9
14 | 1 | 0.0023764 | 0.00059558 | 0 | 0 | 1 | 0.97488 | -0.17653 | 0.4 | 1 | 1.1 | 0.9
22 | 1 | 0 | 0 | 0 | 0 | 1 | 0.97834 | -0.1517 | 0.4 | 1 | 1.1 | 0.9
15 | 1 | 0.0021954 | 0.00055022 | 0 | 0 | 1 | 0.97483 | -0.17686 | 0.4 | 1 | 1.1 | 0.9
16 | 1 | 0.0027143 | 0.00068026 | 0 | 0 | 1 | 0.97478 | -0.17722 | 0.4 | 1 | 1.1 | 0.9
18 | 1 | 0 | 0 | 0 | 0 | 1 | 0.99818 | -0.012774 | 0.4 | 1 | 1.1 | 0.9
40 | 1 | 0.0035427 | 0.00088788 | 0 | 0 | 1 | 0.99822 | -0.012504 | 0.4 | 1 | 1.1 | 0.9
39 | 1 | 0.0018006 | 0.00045128 | 0 | 0 | 1 | 0.99813 | -0.013101 | 0.4 | 1 | 1.1 | 0.9
41 | 1 | 0.0056516 | 0.0014164 | 0 | 0 | 1 | 0.99838 | -0.01138 | 0.4 | 1 | 1.1 | 0.9
24 | 1 | 0.0019614 | 0.00049157 | 0 | 0 | 1 | 0.97831 | -0.15191 | 0.4 | 1 | 1.1 | 0.9
20 | 1 | 0.0045082 | 0.0011299 | 0 | 0 | 1 | 0.97864 | -0.14958 | 0.4 | 1 | 1.1 | 0.9
21 | 1 | 0.0029724 | 0.00074494 | 0 | 0 | 1 | 0.97912 | -0.14614 | 0.4 | 1 | 1.1 | 0.9
23 | 1 | 0.0025669 | 0.00064332 | 0 | 0 | 1 | 0.97988 | -0.14071 | 0.4 | 1 | 1.1 | 0.9
26 | 1 | 0.0040936 | 0.0010259 | 0 | 0 | 1 | 0.98076 | -0.1345 | 0.4 | 1 | 1.1 | 0.9
27 | 1 | 0.0036256 | 0.00090867 | 0 | 0 | 1 | 0.98281 | -0.11991 | 0.4 | 1 | 1.1 | 0.9
35 | 1 | 0 | 0 | 0 | 0 | 1 | 0.98548 | -0.10106 | 0.4 | 1 | 1.1 | 0.9
36 | 1 | 0 | 0 | 0 | 0 | 1 | 0.98508 | -0.10387 | 0.4 | 1 | 1.1 | 0.9
32 | 1 | 0.0040734 | 0.0010209 | 0 | 0 | 1 | 0.9886 | -0.079122 | 0.4 | 1 | 1.1 | 0.9
28 | 1 | 0.0014721 | 0.00036894 | 0 | 0 | 1 | 0.99349 | -0.044967 | 0.4 | 1 | 1.1 | 0.9
29 | 1 | 0.0051763 | 0.0012973 | 0 | 0 | 1 | 0.9952 | -0.03311 | 0.4 | 1 | 1.1 | 0.9
30 | 1 | 0.0021066 | 0.00052797 | 0 | 0 | 1 | 0.99082 | -0.063555 | 0.4 | 1 | 1.1 | 0.9
31 | 3 | 0 | 0 | 0 | 0 | 1 | 1 | 0 | 0.4 | 1 | 1.1 | 0.9
33 | 1 | 0.0037136 | 0.00093071 | 0 | 0 | 1 | 0.99915 | -0.0059421 | 0.4 | 1 | 1.1 | 0.9
34 | 1 | 0.0014457 | 0.00036232 | 0 | 0 | 1 | 0.9996 | -0.0028202 | 0.4 | 1 | 1.1 | 0.9
44 | 1 | 0 | 0 | 0 | 0 | 1 | 0.99874 | -0.0088155 | 0.4 | 1 | 1.1 | 0.9
57 | 1 | 0.0015363 | 0.00038503 | 0 | 0 | 1 | 0.99957 | -0.0030091 | 0.4 | 1 | 1.1 | 0.9
45 | 1 | 0.0035556 | 0.00089112 | 0 | 0 | 1 | 0.9984 | -0.011179 | 0.4 | 1 | 1.1 | 0.9
43 | 1 | 0.0016062 | 0.00040256 | 0 | 0 | 1 | 0.99854 | -0.01023 | 0.4 | 1 | 1.1 | 0.9
56 | 1 | 0.00145 | 0.0003634 | 0 | 0 | 1 | 0.99926 | -0.0051578 | 0.4 | 1 | 1.1 | 0.9
38 | 1 | 0 | 0 | 0 | 0 | 1 | 0.98426 | -0.1097 | 0.4 | 1 | 1.1 | 0.9
61 | 1 | 0.0016597 | 0.00041597 | 0 | 0 | 1 | 0.98273 | -0.1206 | 0.4 | 1 | 1.1 | 0.9
54 | 1 | 0 | 0 | 0 | 0 | 1 | 0.98248 | -0.12238 | 0.4 | 1 | 1.1 | 0.9
46 | 1 | 0.0014429 | 0.00036162 | 0 | 0 | 1 | 0.99828 | -0.012042 | 0.4 | 1 | 1.1 | 0.9
47 | 1 | 0.0028884 | 0.00072389 | 0 | 0 | 1 | 0.99799 | -0.014109 | 0.4 | 1 | 1.1 | 0.9
48 | 1 | 0 | 0 | 0 | 0 | 1 | 0.99793 | -0.014535 | 0.4 | 1 | 1.1 | 0.9
66 | 1 | 0.0038328 | 0.0009606 | 0 | 0 | 1 | 0.99772 | -0.015951 | 0.4 | 1 | 1.1 | 0.9
64 | 1 | 0.0013268 | 0.00033252 | 0 | 0 | 1 | 0.99768 | -0.016283 | 0.4 | 1 | 1.1 | 0.9
49 | 1 | 0.0015075 | 0.00037782 | 0 | 0 | 1 | 0.98079 | -0.1344 | 0.4 | 1 | 1.1 | 0.9
50 | 1 | 0.00198 | 0.00049623 | 0 | 0 | 1 | 0.98119 | -0.13151 | 0.4 | 1 | 1.1 | 0.9
51 | 1 | 0.0022143 | 0.00055496 | 0 | 0 | 1 | 0.97969 | -0.14223 | 0.4 | 1 | 1.1 | 0.9
52 | 1 | 0.001775 | 0.00044487 | 0 | 0 | 1 | 0.98157 | -0.12883 | 0.4 | 1 | 1.1 | 0.9
53 | 1 | 0.0018881 | 0.0004732 | 0 | 0 | 1 | 0.97906 | -0.14672 | 0.4 | 1 | 1.1 | 0.9
55 | 1 | 0 | 0 | 0 | 0 | 1 | 0.9788 | -0.14864 | 0.4 | 1 | 1.1 | 0.9
65 | 1 | 0.0019022 | 0.00047674 | 0 | 0 | 1 | 0.97868 | -0.14946 | 0.4 | 1 | 1.1 | 0.9
62 | 1 | 0.0039355 | 0.00098632 | 0 | 0 | 1 | 0.97868 | -0.14944 | 0.4 | 1 | 1.1 | 0.9
67 | 1 | 0.0011011 | 0.00027596 | 0 | 0 | 1 | 0.97867 | -0.14955 | 0.4 | 1 | 1.1 | 0.9
58 | 1 | 0.002927 | 0.00073359 | 0 | 0 | 1 | 0.99908 | -0.0064498 | 0.4 | 1 | 1.1 | 0.9
59 | 1 | 0.0025401 | 0.00063661 | 0 | 0 | 1 | 0.99894 | -0.0074506 | 0.4 | 1 | 1.1 | 0.9
60 | 1 | 0.0046139 | 0.0011563 | 0 | 0 | 1 | 0.99892 | -0.0075876 | 0.4 | 1 | 1.1 | 0.9
68 | 1 | 0.0012752 | 0.00031958 | 0 | 0 | 1 | 0.97864 | -0.14976 | 0.4 | 1 | 1.1 | 0.9

## generator_data
GEN_BUS | PG | QG | QMAX | QMIN | VG | MBASE | GEN_STATUS | PMAX | PMIN
31 | 0.13829 | 0.0349 | 10 | -10 | 1 | 100 | 1 | 10 | 0

## branch_data
F_BUS | T_BUS | BR_R | BR_X | BR_B | RATE_A | RATE_B | RATE_C | TAP | SHIFT | BR_STATUS | ANGMIN | ANGMAX | P_in | Q_in | P_out | Q_out
1 | 2 | 3.8047 | 1.4633 | 3.8396e-09 | 0 | 0 | 0 | 0 | 0 | 1 | -90 | 90 | -0.0027961 | -0.00070079 | 0.0027965 | 0.00070055
2 | 4 | 0.84441 | 0.32477 | 8.5215e-10 | 0 | 0 | 0 | 0 | 0 | 1 | -90 | 90 | -0.0027965 | -0.00070055 | 0.0027965 | 0.0007005
4 | 6 | 3.251 | 1.2504 | 3.2808e-09 | 0 | 0 | 0 | 0 | 0 | 1 | -90 | 90 | -0.0056501 | -0.0014157 | 0.0056513 | 0.0014158
6 | 10 | 1.5872 | 0.61045 | 1.6017e-09 | 0 | 0 | 0 | 0 | 0 | 1 | -90 | 90 | -0.03107 | -0.0077894 | 0.031087 | 0.0077958
6 | 7 | 0.50795 | 0.19537 | 5.1262e-10 | 0 | 0 | 0 | 0 | 0 | 1 | -90 | 90 | 0.025419 | 0.0063736 | -0.025415 | -0.0063723
5 | 42 | 2.5544 | 0.98248 | 2.5779e-09 | 0 | 0 | 0 | 0 | 0 | 1 | -90 | 90 | -0.0043983 | -0.0011023 | 0.0043988 | 0.0011023
42 | 12 | 1.5594 | 0.59975 | 1.5737e-09 | 0 | 0 | 0 | 0 | 0 | 1 | -90 | 90 | -0.0068744 | -0.0017226 | 0.0068752 | 0.0017228
42 | 37 | 1.1582 | 0.44545 | 1.1688e-09 | 0 | 0 | 0 | 0 | 0 | 1 | -90 | 90 | 0.0024756 | 0.00062035 | -0.0024755 | -0.00062043
10 | 12 | 1.3994 | 0.53822 | 1.4122e-09 | 0 | 0 | 0 | 0 | 0 | 1 | -90 | 90 | -0.032858 | -0.0082396 | 0.032875 | 0.008246
7 | 8 | 2.6249 | 1.0096 | 2.649e-09 | 0 | 0 | 0 | 0 | 0 | 1 | -90 | 90 | 0.021678 | 0.0054357 | -0.021664 | -0.0054306
12 | 25 | 0.72009 | 0.27696 | 7.267e-10 | 0 | 0 | 0 | 0 | 0 | 1 | -90 | 90 | -0.03975 | -0.0099688 | 0.039763 | 0.0099736
8 | 9 | 1.2935 | 0.4975 | 1.3054e-09 | 0 | 0 | 0 | 0 | 0 | 1 | -90 | 90 | 0.020344 | 0.0050998 | -0.020339 | -0.0050977
9 | 11 | 0.71273 | 0.27413 | 7.1927e-10 | 0 | 0 | 0 | 0 | 0 | 1 | -90 | 90 | 0.013855 | 0.0034727 | -0.013853 | -0.0034722
11 | 13 | 1.964 | 0.75538 | 1.982e-09 | 0 | 0 | 0 | 0 | 0 | 1 | -90 | 90 | 0.012807 | 0.0032099 | -0.012803 | -0.0032087
13 | 14 | 0.29911 | 0.11504 | 3.0186e-10 | 0 | 0 | 0 | 0 | 0 | 1 | -90 | 90 | 0.0072865 | 0.001826 | -0.0072863 | -0.001826
25 | 22 | 1.2613 | 0.48513 | 1.2729e-09 | 0 | 0 | 0 | 0 | 0 | 1 | -90 | 90 | -0.04079 | -0.010231 | 0.040813 | 0.01024
14 | 15 | 0.8232 | 0.31662 | 8.3076e-10 | 0 | 0 | 0 | 0 | 0 | 1 | -90 | 90 | 0.0049099 | 0.0012304 | -0.0049097 | -0.0012304
22 | 24 | 1.3414 | 0.51591 | 1.3537e-09 | 0 | 0 | 0 | 0 | 0 | 1 | -90 | 90 | 0.0019614 | 0.00049146 | -0.0019614 | -0.00049157
22 | 20 | 0.62058 | 0.23868 | 6.2627e-10 | 0 | 0 | 0 | 0 | 0 | 1 | -90 | 90 | -0.042774 | -0.010731 | 0.042787 | 0.010736
15 | 16 | 1.6811 | 0.64656 | 1.6965e-09 | 0 | 0 | 0 | 0 | 0 | 1 | -90 | 90 | 0.0027144 | 0.00068016 | -0.0027142 | -0.00068027
18 | 40 | 1.938 | 0.7454 | 1.9558e-09 | 0 | 0 | 0 | 0 | 0 | 1 | -90 | 90 | -0.0018007 | -0.00045108 | 0.0018008 | 0.00045091
18 | 39 | 2.3556 | 0.90598 | 2.3772e-09 | 0 | 0 | 0 | 0 | 0 | 1 | -90 | 90 | 0.0018007 | 0.00045108 | -0.0018006 | -0.00045128
40 | 41 | 2.7298 | 1.0499 | 2.7548e-09 | 0 | 0 | 0 | 0 | 0 | 1 | -90 | 90 | -0.0053435 | -0.0013388 | 0.0053443 | 0.0013388
41 | 43 | 1.3573 | 0.52204 | 1.3698e-09 | 0 | 0 | 0 | 0 | 0 | 1 | -90 | 90 | -0.010996 | -0.0027553 | 0.010998 | 0.0027558
20 | 21 | 0.90926 | 0.34971 | 9.176e-10 | 0 | 0 | 0 | 0 | 0 | 1 | -90 | 90 | -0.047295 | -0.011866 | 0.047318 | 0.011875
21 | 23 | 1.3521 | 0.52003 | 1.3645e-09 | 0 | 0 | 0 | 0 | 0 | 1 | -90 | 90 | -0.05029 | -0.012619 | 0.050328 | 0.012634
23 | 26 | 1.4742 | 0.56701 | 1.4878e-09 | 0 | 0 | 0 | 0 | 0 | 1 | -90 | 90 | -0.052895 | -0.013277 | 0.052941 | 0.013295
26 | 27 | 3.2238 | 1.2399 | 3.2534e-09 | 0 | 0 | 0 | 0 | 0 | 1 | -90 | 90 | -0.057034 | -0.014321 | 0.05715 | 0.014365
27 | 35 | 3.9322 | 1.5124 | 3.9683e-09 | 0 | 0 | 0 | 0 | 0 | 1 | -90 | 90 | -0.060776 | -0.015273 | 0.060935 | 0.015335
35 | 36 | 1.8474 | 0.71055 | 1.8644e-09 | 0 | 0 | 0 | 0 | 0 | 1 | -90 | 90 | 0.019345 | 0.0048581 | -0.019338 | -0.0048554
35 | 32 | 3.491 | 1.3427 | 3.5231e-09 | 0 | 0 | 0 | 0 | 0 | 1 | -90 | 90 | -0.080281 | -0.020193 | 0.080527 | 0.020287
36 | 38 | 3.8166 | 1.4679 | 3.8516e-09 | 0 | 0 | 0 | 0 | 0 | 1 | -90 | 90 | 0.019338 | 0.0048554 | -0.019322 | -0.0048497
32 | 30 | 2.3697 | 0.91142 | 2.3914e-09 | 0 | 0 | 0 | 0 | 0 | 1 | -90 | 90 | -0.0846 | -0.021308 | 0.084785 | 0.021379
28 | 29 | 1.7472 | 0.67199 | 1.7632e-09 | 0 | 0 | 0 | 0 | 0 | 1 | -90 | 90 | -0.088591 | -0.022362 | 0.088738 | 0.022419
28 | 30 | 2.7736 | 1.0668 | 2.7991e-09 | 0 | 0 | 0 | 0 | 0 | 1 | -90 | 90 | 0.087118 | 0.021993 | -0.086892 | -0.021906
29 | 31 | 4.6361 | 1.7831 | 4.6787e-09 | 0 | 0 | 0 | 0 | 0 | 1 | -90 | 90 | -0.093915 | -0.023716 | 0.094354 | 0.023885
31 | 33 | 2.632 | 1.0123 | 2.6562e-09 | 0 | 0 | 0 | 0 | 0 | 1 | -90 | 90 | 0.02941 | 0.0073744 | -0.029386 | -0.0073654
31 | 34 | 2.5292 | 0.97276 | 2.5524e-09 | 0 | 0 | 0 | 0 | 0 | 1 | -90 | 90 | 0.014525 | 0.0036411 | -0.01452 | -0.0036392
33 | 44 | 1.4552 | 0.55968 | 1.4685e-09 | 0 | 0 | 0 | 0 | 0 | 1 | -90 | 90 | 0.025672 | 0.0064347 | -0.025662 | -0.0064309
34 | 57 | 0.18807 | 0.072335 | 1.898e-10 | 0 | 0 | 0 | 0 | 0 | 1 | -90 | 90 | 0.013074 | 0.0032769 | -0.013074 | -0.0032768
44 | 45 | 2.3513 | 0.90433 | 2.3728e-09 | 0 | 0 | 0 | 0 | 0 | 1 | -90 | 90 | 0.013056 | 0.0032718 | -0.013051 | -0.0032704
44 | 43 | 1.4575 | 0.56056 | 1.4708e-09 | 0 | 0 | 0 | 0 | 0 | 1 | -90 | 90 | 0.012606 | 0.0031592 | -0.012604 | -0.0031584
57 | 56 | 2.4236 | 0.93214 | 2.4458e-09 | 0 | 0 | 0 | 0 | 0 | 1 | -90 | 90 | 0.011537 | 0.0028917 | -0.011534 | -0.0028907
45 | 46 | 1.1799 | 0.4538 | 1.1907e-09 | 0 | 0 | 0 | 0 | 0 | 1 | -90 | 90 | 0.0094956 | 0.0023792 | -0.0094945 | -0.0023789
56 | 58 | 1.6663 | 0.64087 | 1.6815e-09 | 0 | 0 | 0 | 0 | 0 | 1 | -90 | 90 | 0.010084 | 0.0025273 | -0.010082 | -0.0025267
38 | 61 | 7.1271 | 2.7412 | 7.1925e-09 | 0 | 0 | 0 | 0 | 0 | 1 | -90 | 90 | 0.019322 | 0.0048497 | -0.019293 | -0.0048392
61 | 54 | 1.2711 | 0.4889 | 1.2828e-09 | 0 | 0 | 0 | 0 | 0 | 1 | -90 | 90 | 0.017633 | 0.0044232 | -0.017629 | -0.0044217
54 | 52 | 4.6063 | 1.7717 | 4.6486e-09 | 0 | 0 | 0 | 0 | 0 | 1 | -90 | 90 | 0.017629 | 0.0044217 | -0.017613 | -0.0044161
46 | 47 | 3.3287 | 1.2803 | 3.3592e-09 | 0 | 0 | 0 | 0 | 0 | 1 | -90 | 90 | 0.0080516 | 0.0020173 | -0.0080493 | -0.0020167
47 | 48 | 1.0713 | 0.41206 | 1.0812e-09 | 0 | 0 | 0 | 0 | 0 | 1 | -90 | 90 | 0.005161 | 0.0012929 | -0.0051607 | -0.0012928
48 | 66 | 3.5556 | 1.3675 | 3.5882e-09 | 0 | 0 | 0 | 0 | 0 | 1 | -90 | 90 | 0.0051607 | 0.0012928 | -0.0051597 | -0.0012928
66 | 64 | 3.2431 | 1.2473 | 3.2728e-09 | 0 | 0 | 0 | 0 | 0 | 1 | -90 | 90 | 0.0013268 | 0.00033222 | -0.0013268 | -0.00033252
49 | 50 | 2.6243 | 1.0093 | 2.6483e-09 | 0 | 0 | 0 | 0 | 0 | 1 | -90 | 90 | -0.013847 | -0.0034711 | 0.013852 | 0.0034729
49 | 51 | 7.9412 | 3.0543 | 8.014e-09 | 0 | 0 | 0 | 0 | 0 | 1 | -90 | 90 | 0.012339 | 0.0030932 | -0.012326 | -0.0030889
50 | 52 | 2.1221 | 0.8162 | 2.1416e-09 | 0 | 0 | 0 | 0 | 0 | 1 | -90 | 90 | -0.015832 | -0.0039692 | 0.015838 | 0.0039712
51 | 53 | 5.5577 | 2.1376 | 5.6087e-09 | 0 | 0 | 0 | 0 | 0 | 1 | -90 | 90 | 0.010111 | 0.0025339 | -0.010105 | -0.002532
53 | 55 | 2.9142 | 1.1209 | 2.941e-09 | 0 | 0 | 0 | 0 | 0 | 1 | -90 | 90 | 0.008217 | 0.0020588 | -0.0082148 | -0.0020583
55 | 65 | 2.3921 | 0.92004 | 2.414e-09 | 0 | 0 | 0 | 0 | 0 | 1 | -90 | 90 | 0.004279 | 0.001072 | -0.0042785 | -0.0010721
55 | 62 | 2.5197 | 0.96911 | 2.5428e-09 | 0 | 0 | 0 | 0 | 0 | 1 | -90 | 90 | 0.0039359 | 0.00098625 | -0.0039354 | -0.00098633
65 | 67 | 0.43293 | 0.16651 | 4.369e-10 | 0 | 0 | 0 | 0 | 0 | 1 | -90 | 90 | 0.0023763 | 0.00059533 | -0.0023763 | -0.00059536
67 | 68 | 2.1136 | 0.81293 | 2.133e-09 | 0 | 0 | 0 | 0 | 0 | 1 | -90 | 90 | 0.0012752 | 0.0003194 | -0.0012751 | -0.00031958
58 | 59 | 1.8184 | 0.69937 | 1.8351e-09 | 0 | 0 | 0 | 0 | 0 | 1 | -90 | 90 | 0.007155 | 0.0017931 | -0.007154 | -0.0017929
59 | 60 | 0.38597 | 0.14845 | 3.8951e-10 | 0 | 0 | 0 | 0 | 0 | 1 | -90 | 90 | 0.0046139 | 0.0011563 | -0.0046139 | -0.0011563