## bus_data
BUS_I | BUS_TYPE | Pd | Qd | Gs | Bs | area | Vm | Va | baseKV | zone | Vmax | Vmin
1 | 1 | 0.008389 | 0.0021025 | 0 | 0 | 1 | 0.98067 | -0.13527 | 0.4 | 1 | 1.1 | 0.9
33 | 1 | 0.00012012 | 3.0104e-05 | 0 | 0 | 1 | 0.98218 | -0.12448 | 0.4 | 1 | 1.1 | 0.9
34 | 1 | 0.00012295 | 3.0813e-05 | 0 | 0 | 1 | 0.98224 | -0.12401 | 0.4 | 1 | 1.1 | 0.9
6 | 1 | 0.0044027 | 0.0011034 | 0 | 0 | 1 | 0.97064 | -0.20693 | 0.4 | 1 | 1.1 | 0.9
5 | 1 | 0.00096045 | 0.00024071 | 0 | 0 | 1 | 0.9707 | -0.20651 | 0.4 | 1 | 1.1 | 0.9
7 | 1 | 0 | 0 | 0 | 0 | 1 | 0.97083 | -0.2056 | 0.4 | 1 | 1.1 | 0.9
8 | 1 | 0 | 0 | 0 | 0 | 1 | 0.97096 | -0.20461 | 0.4 | 1 | 1.1 | 0.9
11 | 1 | 0 | 0 | 0 | 0 | 1 | 0.97143 | -0.20122 | 0.4 | 1 | 1.1 | 0.9
135 | 1 | 0.0039575 | 0.00099183 | 0 | 0 | 1 | 0.97067 | -0.20674 | 0.4 | 1 | 1.1 | 0.9
9 | 1 | 0.0056204 | 0.0014086 | 0 | 0 | 1 | 0.97156 | -0.2003 | 0.4 | 1 | 1.1 | 0.9
10 | 1 | 0.0021596 | 0.00054125 | 0 | 0 | 1 | 0.97224 | -0.19541 | 0.4 | 1 | 1.1 | 0.9
12 | 1 | 0 | 0 | 0 | 0 | 1 | 0.97324 | -0.1882 | 0.4 | 1 | 1.1 | 0.9
14 | 1 | 0 | 0 | 0 | 0 | 1 | 0.97297 | -0.19018 | 0.4 | 1 | 1.1 | 0.9
15 | 1 | 0 | 0 | 0 | 0 | 1 | 0.97451 | -0.17911 | 0.4 | 1 | 1.1 | 0.9
13 | 1 | 0 | 0 | 0 | 0 | 1 | 0.97559 | -0.17131 | 0.4 | 1 | 1.1 | 0.9
22 | 1 | 0.00078219 | 0.00019603 | 0 | 0 | 1 | 0.97778 | -0.15568 | 0.4 | 1 | 1.1 | 0.9
17 | 1 | 0.00062683 | 0.0001571 | 0 | 0 | 1 | 0.97274 | -0.19184 | 0.4 | 1 | 1.1 | 0.9
18 | 1 | 0.00089015 | 0.00022309 | 0 | 0 | 1 | 0.97287 | -0.19086 | 0.4 | 1 | 1.1 | 0.9
23 | 1 | 0.0009085 | 0.00022769 | 0 | 0 | 1 | 0.97845 | -0.15091 | 0.4 | 1 | 1.1 | 0.9
16 | 1 | 0.0061944 | 0.0015525 | 0 | 0 | 1 | 0.97249 | -0.19363 | 0.4 | 1 | 1.1 | 0.9
19 | 1 | 0.00082112 | 0.00020579 | 0 | 0 | 1 | 0.97273 | -0.1919 | 0.4 | 1 | 1.1 | 0.9
20 | 1 | 0.00030981 | 7.7645e-05 | 0 | 0 | 1 | 0.97238 | -0.19442 | 0.4 | 1 | 1.1 | 0.9
21 | 1 | 0.0014603 | 0.00036599 | 0 | 0 | 1 | 0.97236 | -0.19459 | 0.4 | 1 | 1.1 | 0.9
138 | 1 | 0.00042843 | 0.00010737 | 0 | 0 | 1 | 0.97234 | -0.1947 | 0.4 | 1 | 1.1 | 0.9
137 | 1 | 0.00020449 | 5.125e-05 | 0 | 0 | 1 | 0.97234 | -0.19471 | 0.4 | 1 | 1.1 | 0.9
24 | 1 | 0.00030904 | 7.7452e-05 | 0 | 0 | 1 | 0.97847 | -0.15079 | 0.4 | 1 | 1.1 | 0.9
26 | 1 | 0.00038863 | 9.7399e-05 | 0 | 0 | 1 | 0.97952 | -0.1433 | 0.4 | 1 | 1.1 | 0.9
25 | 1 | 0.00048651 | 0.00012193 | 0 | 0 | 1 | 0.97975 | -0.14166 | 0.4 | 1 | 1.1 | 0.9
27 | 1 | 0.0001952 | 4.8922e-05 | 0 | 0 | 1 | 0.98123 | -0.13117 | 0.4 | 1 | 1.1 | 0.9
28 | 1 | 0.00034113 | 8.5495e-05 | 0 | 0 | 1 | 0.98195 | -0.12604 | 0.4 | 1 | 1.1 | 0.9
29 | 1 | 0 | 0 | 0 | 0 | 1 | 0.98242 | -0.12275 | 0.4 | 1 | 1.1 | 0.9
30 | 1 | 0.00010965 | 2.7482e-05 | 0 | 0 | 1 | 0.98227 | -0.1238 | 0.4 | 1 | 1.1 | 0.9
31 | 1 | 0 | 0 | 0 | 0 | 1 | 0.98526 | -0.10267 | 0.4 | 1 | 1.1 | 0.9
32 | 1 | 0 | 0 | 0 | 0 | 1 | 0.98838 | -0.080783 | 0.4 | 1 | 1.1 | 0.9
136 | 1 | 0.0011108 | 0.0002784 | 0 | 0 | 1 | 0.98835 | -0.080984 | 0.4 | 1 | 1.1 | 0.9
37 | 1 | 0.0012687 | 0.00031796 | 0 | 0 | 1 | 0.99017 | -0.068303 | 0.4 | 1 | 1.1 | 0.9
35 | 1 | 0 | 0 | 0 | 0 | 1 | 0.99043 | -0.066497 | 0.4 | 1 | 1.1 | 0.9
36 | 1 | 0 | 0 | 0 | 0 | 1 | 0.99057 | -0.065519 | 0.4 | 1 | 1.1 | 0.9
49 | 1 | 0.0033922 | 0.00085016 | 0 | 0 | 1 | 0.99086 | -0.063465 | 0.4 | 1 | 1.1 | 0.9
45 | 1 | 0.00087332 | 0.00021887 | 0 | 0 | 1 | 0.98956 | -0.072618 | 0.4 | 1 | 1.1 | 0.9
47 | 1 | 0.0011675 | 0.0002926 | 0 | 0 | 1 | 0.99119 | -0.061167 | 0.4 | 1 | 1.1 | 0.9
43 | 1 | 0.00087826 | 0.00022011 | 0 | 0 | 1 | 0.98934 | -0.074184 | 0.4 | 1 | 1.1 | 0.9
38 | 1 | 0.0015124 | 0.00037904 | 0 | 0 | 1 | 0.98601 | -0.097826 | 0.4 | 1 | 1.1 | 0.9
39 | 1 | 0.0014248 | 0.00035708 | 0 | 0 | 1 | 0.98661 | -0.093592 | 0.4 | 1 | 1.1 | 0.9
139 | 1 | 0.0037641 | 0.00094338 | 0 | 0 | 1 | 0.98575 | -0.099696 | 0.4 | 1 | 1.1 | 0.9
41 | 1 | 0.00094194 | 0.00023607 | 0 | 0 | 1 | 0.98781 | -0.08501 | 0.4 | 1 | 1.1 | 0.9
44 | 1 | 0.0063068 | 0.0015806 | 0 | 0 | 1 | 0.98763 | -0.086305 | 0.4 | 1 | 1.1 | 0.9
42 | 1 | 0.00069747 | 0.0001748 | 0 | 0 | 1 | 0.98777 | -0.085297 | 0.4 | 1 | 1.1 | 0.9
46 | 1 | 0.0011808 | 0.00029593 | 0 | 0 | 1 | 0.9912 | -0.061126 | 0.4 | 1 | 1.1 | 0.9
48 | 1 | 0.0024266 | 0.00060816 | 0 | 0 | 1 | 0.9919 | -0.05618 | 0.4 | 1 | 1.1 | 0.9
50 | 1 | 0.0020606 | 0.00051643 | 0 | 0 | 1 | 0.99182 | -0.056741 | 0.4 | 1 | 1.1 | 0.9
51 | 1 | 0 | 0 | 0 | 0 | 1 | 0.99274 | -0.050316 | 0.4 | 1 | 1.1 | 0.9
52 | 1 | 0.001834 | 0.00045965 | 0 | 0 | 1 | 0.99177 | -0.057101 | 0.4 | 1 | 1.1 | 0.9
54 | 1 | 0 | 0 | 0 | 0 | 1 | 0.99229 | -0.053503 | 0.4 | 1 | 1.1 | 0.9
61 | 1 | 0.00055579 | 0.00013929 | 0 | 0 | 1 | 0.99388 | -0.042407 | 0.4 | 1 | 1.1 | 0.9
55 | 1 | 0 | 0 | 0 | 0 | 1 | 0.99099 | -0.062576 | 0.4 | 1 | 1.1 | 0.9
53 | 1 | 0.0023138 | 0.00057991 | 0 | 0 | 1 | 0.99221 | -0.054064 | 0.4 | 1 | 1.1 | 0.9
60 | 1 | 0.0035176 | 0.00088159 | 0 | 0 | 1 | 0.99633 | -0.025324 | 0.4 | 1 | 1.1 | 0.9
59 | 1 | 0.00058021 | 0.00014541 | 0 | 0 | 1 | 0.99086 | -0.063522 | 0.4 | 1 | 1.1 | 0.9
56 | 1 | 0.0085068 | 0.002132 | 0 | 0 | 1 | 0.99064 | -0.065027 | 0.4 | 1 | 1.1 | 0.9
64 | 1 | 0.0011508 | 0.00028843 | 0 | 0 | 1 | 0.99085 | -0.063592 | 0.4 | 1 | 1.1 | 0.9
57 | 1 | 0 | 0 | 0 | 0 | 1 | 0.98992 | -0.070083 | 0.4 | 1 | 1.1 | 0.9
58 | 1 | 0 | 0 | 0 | 0 | 1 | 0.9893 | -0.074441 | 0.4 | 1 | 1.1 | 0.9
70 | 1 | 0.0012781 | 0.00032033 | 0 | 0 | 1 | 0.98857 | -0.079526 | 0.4 | 1 | 1.1 | 0.9
73 | 1 | 0 | 0 | 0 | 0 | 1 | 0.97381 | -0.18444 | 0.4 | 1 | 1.1 | 0.9
97 | 1 | 0 | 0 | 0 | 0 | 1 | 0.97329 | -0.18819 | 0.4 | 1 | 1.1 | 0.9
100 | 1 | 0.0021654 | 0.0005427 | 0 | 0 | 1 | 0.97404 | -0.18277 | 0.4 | 1 | 1.1 | 0.9
71 | 1 | 0.0018389 | 0.00046088 | 0 | 0 | 1 | 0.98853 | -0.079824 | 0.4 | 1 | 1.1 | 0.9
65 | 1 | 0.00072598 | 0.00018195 | 0 | 0 | 1 | 0.99075 | -0.064241 | 0.4 | 1 | 1.1 | 0.9
62 | 1 | 0.0031767 | 0.00079615 | 0 | 0 | 1 | 0.99742 | -0.017781 | 0.4 | 1 | 1.1 | 0.9
63 | 3 | 0.0019229 | 0.00048193 | 0 | 0 | 1 | 1 | 0 | 0.4 | 1 | 1.1 | 0.9
77 | 1 | 0.0033041 | 0.00082808 | 0 | 0 | 1 | 0.99972 | -0.0019293 | 0.4 | 1 | 1.1 | 0.9
78 | 1 | 0.003304 | 0.00082806 | 0 | 0 | 1 | 0.9997 | -0.0020677 | 0.4 | 1 | 1.1 | 0.9
66 | 1 | 0.00057816 | 0.0001449 | 0 | 0 | 1 | 0.99068 | -0.064745 | 0.4 | 1 | 1.1 | 0.9
67 | 1 | 0.00069841 | 0.00017504 | 0 | 0 | 1 | 0.99062 | -0.065172 | 0.4 | 1 | 1.1 | 0.9
68 | 1 | 0.00068591 | 0.00017191 | 0 | 0 | 1 | 0.99057 | -0.06552 | 0.4 | 1 | 1.1 | 0.9
69 | 1 | 0.0021527 | 0.00053952 | 0 | 0 | 1 | 0.99056 | -0.065599 | 0.4 | 1 | 1.1 | 0.9
72 | 1 | 0.0012517 | 0.00031371 | 0 | 0 | 1 | 0.98809 | -0.082931 | 0.4 | 1 | 1.1 | 0.9
74 | 1 | 0.001127 | 0.00028245 | 0 | 0 | 1 | 0.98721 | -0.089109 | 0.4 | 1 | 1.1 | 0.9
75 | 1 | 0.0025555 | 0.00064046 | 0 | 0 | 1 | 0.98714 | -0.089624 | 0.4 | 1 | 1.1 | 0.9
91 | 1 | 0 | 0 | 0 | 0 | 1 | 0.97195 | -0.19782 | 0.4 | 1 | 1.1 | 0.9
98 | 1 | 0.0019431 | 0.00048699 | 0 | 0 | 1 | 0.9742 | -0.18164 | 0.4 | 1 | 1.1 | 0.9
76 | 1 | 0.0023613 | 0.0005918 | 0 | 0 | 1 | 0.98617 | -0.096417 | 0.4 | 1 | 1.1 | 0.9
115 | 1 | 0.0026173 | 0.00065596 | 0 | 0 | 1 | 0.98599 | -0.097692 | 0.4 | 1 | 1.1 | 0.9
116 | 1 | 0.0015618 | 0.00039142 | 0 | 0 | 1 | 0.98537 | -0.10205 | 0.4 | 1 | 1.1 | 0.9
81 | 1 | 0.0031759 | 0.00079595 | 0 | 0 | 1 | 0.99845 | -0.010866 | 0.4 | 1 | 1.1 | 0.9
79 | 1 | 0.0028788 | 0.0007215 | 0 | 0 | 1 | 0.99843 | -0.010956 | 0.4 | 1 | 1.1 | 0.9
80 | 1 | 0.0040727 | 0.0010207 | 0 | 0 | 1 | 0.99768 | -0.01627 | 0.4 | 1 | 1.1 | 0.9
82 | 1 | 0.0040691 | 0.0010198 | 0 | 0 | 1 | 0.99767 | -0.016302 | 0.4 | 1 | 1.1 | 0.9
85 | 1 | 0.0032036 | 0.0008029 | 0 | 0 | 1 | 0.99735 | -0.018581 | 0.4 | 1 | 1.1 | 0.9
83 | 1 | 0.002918 | 0.00073132 | 0 | 0 | 1 | 0.99734 | -0.01861 | 0.4 | 1 | 1.1 | 0.9
84 | 1 | 0.004073 | 0.0010208 | 0 | 0 | 1 | 0.99692 | -0.021579 | 0.4 | 1 | 1.1 | 0.9
86 | 1 | 0.0040693 | 0.0010199 | 0 | 0 | 1 | 0.99692 | -0.02159 | 0.4 | 1 | 1.1 | 0.9
125 | 1 | 0.0028338 | 0.00071021 | 0 | 0 | 1 | 0.9968 | -0.022451 | 0.4 | 1 | 1.1 | 0.9
87 | 1 | 0.00060436 | 0.00015147 | 0 | 0 | 1 | 0.97162 | -0.20021 | 0.4 | 1 | 1.1 | 0.9
88 | 1 | 0.0011769 | 0.00029496 | 0 | 0 | 1 | 0.97159 | -0.20045 | 0.4 | 1 | 1.1 | 0.9
89 | 1 | 0 | 0 | 0 | 0 | 1 | 0.97177 | -0.19914 | 0.4 | 1 | 1.1 | 0.9
90 | 1 | 0 | 0 | 0 | 0 | 1 | 0.97157 | -0.2006 | 0.4 | 1 | 1.1 | 0.9
140 | 1 | 0.0033709 | 0.00084483 | 0 | 0 | 1 | 0.97124 | -0.203 | 0.4 | 1 | 1.1 | 0.9
95 | 1 | 0.0013535 | 0.00033921 | 0 | 0 | 1 | 0.9714 | -0.2018 | 0.4 | 1 | 1.1 | 0.9
93 | 1 | 0.0012956 | 0.00032471 | 0 | 0 | 1 | 0.97134 | -0.20224 | 0.4 | 1 | 1.1 | 0.9
92 | 1 | 0.00061394 | 0.00015387 | 0 | 0 | 1 | 0.97131 | -0.20246 | 0.4 | 1 | 1.1 | 0.9
94 | 1 | 0.0018632 | 0.00046697 | 0 | 0 | 1 | 0.97115 | -0.20362 | 0.4 | 1 | 1.1 | 0.9
96 | 1 | 0.0024524 | 0.00061462 | 0 | 0 | 1 | 0.97114 | -0.20372 | 0.4 | 1 | 1.1 | 0.9
99 | 1 | 0.0018403 | 0.00046122 | 0 | 0 | 1 | 0.97505 | -0.17557 | 0.4 | 1 | 1.1 | 0.9
101 | 1 | 0.0024985 | 0.00062618 | 0 | 0 | 1 | 0.97543 | -0.17281 | 0.4 | 1 | 1.1 | 0.9
102 | 1 | 0.0013398 | 0.00033578 | 0 | 0 | 1 | 0.97592 | -0.16932 | 0.4 | 1 | 1.1 | 0.9
103 | 1 | 0.0021833 | 0.00054718 | 0 | 0 | 1 | 0.97635 | -0.1662 | 0.4 | 1 | 1.1 | 0.9
104 | 1 | 0.0017289 | 0.00043331 | 0 | 0 | 1 | 0.97722 | -0.16 | 0.4 | 1 | 1.1 | 0.9
105 | 1 | 0.0031356 | 0.00078584 | 0 | 0 | 1 | 0.97781 | -0.15576 | 0.4 | 1 | 1.1 | 0.9
106 | 1 | 0.0023629 | 0.0005922 | 0 | 0 | 1 | 0.97849 | -0.15095 | 0.4 | 1 | 1.1 | 0.9
107 | 1 | 0.0013618 | 0.0003413 | 0 | 0 | 1 | 0.97919 | -0.14597 | 0.4 | 1 | 1.1 | 0.9
112 | 1 | 0.0013512 | 0.00033864 | 0 | 0 | 1 | 0.98008 | -0.13959 | 0.4 | 1 | 1.1 | 0.9
113 | 1 | 0 | 0 | 0 | 0 | 1 | 0.98122 | -0.13147 | 0.4 | 1 | 1.1 | 0.9
108 | 1 | 0.0016278 | 0.00040797 | 0 | 0 | 1 | 0.98061 | -0.13589 | 0.4 | 1 | 1.1 | 0.9
109 | 1 | 0.0021586 | 0.00054099 | 0 | 0 | 1 | 0.9807 | -0.13524 | 0.4 | 1 | 1.1 | 0.9
110 | 1 | 0.0020093 | 0.00050357 | 0 | 0 | 1 | 0.98109 | -0.1324 | 0.4 | 1 | 1.1 | 0.9
111 | 1 | 0.0013293 | 0.00033315 | 0 | 0 | 1 | 0.98112 | -0.13222 | 0.4 | 1 | 1.1 | 0.9
114 | 1 | 0.0013502 | 0.00033839 | 0 | 0 | 1 | 0.98211 | -0.12518 | 0.4 | 1 | 1.1 | 0.9
123 | 1 | 0 | 0 | 0 | 0 | 1 | 0.98251 | -0.12232 | 0.4 | 1 | 1.1 | 0.9
124 | 1 | 0.0016259 | 0.00040749 | 0 | 0 | 1 | 0.98227 | -0.12405 | 0.4 | 1 | 1.1 | 0.9
122 | 1 | 0.001498 | 0.00037544 | 0 | 0 | 1 | 0.98308 | -0.1183 | 0.4 | 1 | 1.1 | 0.9
117 | 1 | 0.0011034 | 0.00027654 | 0 | 0 | 1 | 0.98516 | -0.10359 | 0.4 | 1 | 1.1 | 0.9
118 | 1 | 0.0022559 | 0.00056537 | 0 | 0 | 1 | 0.98448 | -0.10841 | 0.4 | 1 | 1.1 | 0.9
119 | 1 | 0.0011908 | 0.00029845 | 0 | 0 | 1 | 0.98414 | -0.11076 | 0.4 | 1 | 1.1 | 0.9
120 | 1 | 0.0014731 | 0.00036919 | 0 | 0 | 1 | 0.98382 | -0.11305 | 0.4 | 1 | 1.1 | 0.9
121 | 1 | 0.0024301 | 0.00060904 | 0 | 0 | 1 | 0.98359 | -0.11466 | 0.4 | 1 | 1.1 | 0.9
126 | 1 | 0.0012393 | 0.00031061 | 0 | 0 | 1 | 0.9822 | -0.12454 | 0.4 | 1 | 1.1 | 0.9
127 | 1 | 0.0010082 | 0.00025269 | 0 | 0 | 1 | 0.9819 | -0.1267 | 0.4 | 1 | 1.1 | 0.9
128 | 1 | 0.0010019 | 0.0002511 | 0 | 0 | 1 | 0.98167 | -0.12834 | 0.4 | 1 | 1.1 | 0.9
129 | 1 | 0.0011007 | 0.00027585 | 0 | 0 | 1 | 0.98163 | -0.12861 | 0.4 | 1 | 1.1 | 0.9
130 | 1 | 0.0014388 | 0.00036059 | 0 | 0 | 1 | 0.98159 | -0.12891 | 0.4 | 1 | 1.1 | 0.9
131 | 1 | 0.0021416 | 0.00053673 | 0 | 0 | 1 | 0.98153 | -0.12933 | 0.4 | 1 | 1.1 | 0.9
132 | 1 | 0.0014009 | 0.00035109 | 0 | 0 | 1 | 0.98145 | -0.12993 | 0.4 | 1 | 1.1 | 0.9
133 | 1 | 0.0011427 | 0.00028639 | 0 | 0 | 1 | 0.98142 | -0.13009 | 0.4 | 1 | 1.1 | 0.9
134 | 1 | 0.0016104 | 0.00040362 | 0 | 0 | 1 | 0.98139 | -0.1303 | 0.4 | 1 | 1.1 | 0.9

## generator_data
GEN_BUS | PG | QG | QMAX | QMIN | VG | MBASE | GEN_STATUS | PMAX | PMIN
63 | 0.22011 | 0.055562 | 10 | -10 | 1 | 100 | 1 | 10 | 0

## branch_data
F_BUS | T_BUS | BR_R | BR_X | BR_B | RATE_A | RATE_B | RATE_C | TAP | SHIFT | BR_STATUS | ANGMIN | ANGMAX | P_in | Q_in | P_out | Q_out
1 | 33 | 16.1226 | 6.201 | 1.6271e-08 | 0 | 0 | 0 | 0 | 0 | 1 | -90 | 90 | -0.0083889 | -0.0021025 | 0.0084014 | 0.0021057
33 | 34 | 0.68819 | 0.26469 | 6.9451e-10 | 0 | 0 | 0 | 0 | 0 | 1 | -90 | 90 | -0.0085216 | -0.0021358 | 0.0085221 | 0.002136
34 | 30 | 0.30884 | 0.11878 | 3.1167e-10 | 0 | 0 | 0 | 0 | 0 | 1 | -90 | 90 | -0.0086451 | -0.0021668 | 0.0086453 | 0.0021669
6 | 5 | 1.1772 | 0.45277 | 1.188e-09 | 0 | 0 | 0 | 0 | 0 | 1 | -90 | 90 | -0.0044026 | -0.0011034 | 0.0044029 | 0.0011034
5 | 7 | 2.0739 | 0.79766 | 2.093e-09 | 0 | 0 | 0 | 0 | 0 | 1 | -90 | 90 | -0.0053633 | -0.0013441 | 0.005364 | 0.0013442
7 | 8 | 2.2633 | 0.8705 | 2.2841e-09 | 0 | 0 | 0 | 0 | 0 | 1 | -90 | 90 | -0.005364 | -0.0013442 | 0.0053647 | 0.0013443
8 | 11 | 4.4707 | 1.7195 | 4.5117e-09 | 0 | 0 | 0 | 0 | 0 | 1 | -90 | 90 | -0.0093233 | -0.0023359 | 0.0093276 | 0.0023372
8 | 135 | 6.6061 | 2.5408 | 6.6667e-09 | 0 | 0 | 0 | 0 | 0 | 1 | -90 | 90 | 0.0039585 | 0.00099166 | -0.0039574 | -0.00099184
11 | 9 | 1.2136 | 0.46678 | 1.2248e-09 | 0 | 0 | 0 | 0 | 0 | 1 | -90 | 90 | -0.0093276 | -0.0023372 | 0.0093288 | 0.0023375
9 | 10 | 4.0229 | 1.5473 | 4.0598e-09 | 0 | 0 | 0 | 0 | 0 | 1 | -90 | 90 | -0.014949 | -0.0037461 | 0.014959 | 0.0037496
10 | 12 | 5.1899 | 1.9961 | 5.2376e-09 | 0 | 0 | 0 | 0 | 0 | 1 | -90 | 90 | -0.017119 | -0.0042909 | 0.017136 | 0.004297
12 | 14 | 2.2356 | 0.85985 | 2.2561e-09 | 0 | 0 | 0 | 0 | 0 | 1 | -90 | 90 | 0.010943 | 0.0027407 | -0.01094 | -0.0027398
12 | 15 | 3.9979 | 1.5376 | 4.0346e-09 | 0 | 0 | 0 | 0 | 0 | 1 | -90 | 90 | -0.028079 | -0.0070377 | 0.028114 | 0.0070509
14 | 17 | 2.9999 | 1.1538 | 3.0274e-09 | 0 | 0 | 0 | 0 | 0 | 1 | -90 | 90 | 0.0068242 | 0.0017101 | -0.0068227 | -0.0017098
14 | 18 | 2.0092 | 0.77278 | 2.0277e-09 | 0 | 0 | 0 | 0 | 0 | 1 | -90 | 90 | 0.004116 | 0.0010297 | -0.0041156 | -0.0010297
15 | 13 | 3.4394 | 1.3229 | 3.471e-09 | 0 | 0 | 0 | 0 | 0 | 1 | -90 | 90 | -0.028114 | -0.0070509 | 0.028145 | 0.0070623
13 | 22 | 6.9153 | 2.6597 | 6.9788e-09 | 0 | 0 | 0 | 0 | 0 | 1 | -90 | 90 | -0.028145 | -0.0070622 | 0.028206 | 0.0070851
22 | 23 | 2.0621 | 0.79313 | 2.0811e-09 | 0 | 0 | 0 | 0 | 0 | 1 | -90 | 90 | -0.028988 | -0.0072811 | 0.029007 | 0.0072883
17 | 16 | 3.5597 | 1.3691 | 3.5924e-09 | 0 | 0 | 0 | 0 | 0 | 1 | -90 | 90 | 0.0061958 | 0.0015527 | -0.0061943 | -0.0015525
18 | 19 | 3.9673 | 1.5259 | 4.0037e-09 | 0 | 0 | 0 | 0 | 0 | 1 | -90 | 90 | 0.0032254 | 0.00080661 | -0.003225 | -0.00080681
23 | 24 | 0.048326 | 0.018587 | 4.877e-11 | 0 | 0 | 0 | 0 | 0 | 1 | -90 | 90 | -0.029916 | -0.007516 | 0.029916 | 0.0075162
19 | 20 | 12.8732 | 4.9512 | 1.2991e-08 | 0 | 0 | 0 | 0 | 0 | 1 | -90 | 90 | 0.0024039 | 0.00060102 | -0.002403 | -0.00060192
20 | 21 | 0.99191 | 0.3815 | 1.001e-09 | 0 | 0 | 0 | 0 | 0 | 1 | -90 | 90 | 0.0020932 | 0.00052428 | -0.0020932 | -0.00052436
21 | 138 | 2.1374 | 0.82207 | 2.157e-09 | 0 | 0 | 0 | 0 | 0 | 1 | -90 | 90 | 0.00063292 | 0.00015836 | -0.00063291 | -0.00015857
138 | 137 | 0.63458 | 0.24407 | 6.404e-10 | 0 | 0 | 0 | 0 | 0 | 1 | -90 | 90 | 0.00020449 | 5.119e-05 | -0.00020449 | -5.1251e-05
24 | 26 | 3.1085 | 1.1956 | 3.1371e-09 | 0 | 0 | 0 | 0 | 0 | 1 | -90 | 90 | -0.030226 | -0.0075936 | 0.030257 | 0.0076055
26 | 25 | 0.67317 | 0.25891 | 6.7935e-10 | 0 | 0 | 0 | 0 | 0 | 1 | -90 | 90 | -0.030646 | -0.0077029 | 0.030653 | 0.0077055
25 | 27 | 4.24 | 1.6308 | 4.2789e-09 | 0 | 0 | 0 | 0 | 0 | 1 | -90 | 90 | -0.031139 | -0.0078274 | 0.031185 | 0.0078445
27 | 28 | 2.0645 | 0.79402 | 2.0834e-09 | 0 | 0 | 0 | 0 | 0 | 1 | -90 | 90 | -0.03138 | -0.0078934 | 0.031402 | 0.0079018
28 | 29 | 1.3155 | 0.50595 | 1.3275e-09 | 0 | 0 | 0 | 0 | 0 | 1 | -90 | 90 | -0.031744 | -0.0079873 | 0.031758 | 0.0079928
29 | 30 | 1.5127 | 0.58179 | 1.5265e-09 | 0 | 0 | 0 | 0 | 0 | 1 | -90 | 90 | 0.0087562 | 0.0021947 | -0.008755 | -0.0021943
29 | 31 | 6.2865 | 2.4179 | 6.3442e-09 | 0 | 0 | 0 | 0 | 0 | 1 | -90 | 90 | -0.040514 | -0.010187 | 0.040628 | 0.010231
31 | 32 | 6.8939 | 2.6515 | 6.9571e-09 | 0 | 0 | 0 | 0 | 0 | 1 | -90 | 90 | -0.040628 | -0.010231 | 0.040753 | 0.010278
32 | 136 | 2.3018 | 0.88532 | 2.323e-09 | 0 | 0 | 0 | 0 | 0 | 1 | -90 | 90 | 0.0011109 | 0.00027819 | -0.0011108 | -0.0002784
32 | 37 | 3.8439 | 1.4784 | 3.8792e-09 | 0 | 0 | 0 | 0 | 0 | 1 | -90 | 90 | -0.041864 | -0.010556 | 0.041937 | 0.010584
37 | 35 | 0.54095 | 0.20806 | 1.0918e-09 | 0 | 0 | 0 | 0 | 0 | 1 | -90 | 90 | -0.043206 | -0.010902 | 0.043217 | 0.010906
35 | 36 | 0.29306 | 0.11272 | 8.8726e-10 | 0 | 0 | 0 | 0 | 0 | 1 | -90 | 90 | -0.043217 | -0.010906 | 0.043223 | 0.010908
36 | 49 | 0.44431 | 0.17089 | 1.3452e-09 | 0 | 0 | 0 | 0 | 0 | 1 | -90 | 90 | -0.059676 | -0.015034 | 0.059693 | 0.015041
36 | 45 | 5.5155 | 2.1214 | 5.5662e-09 | 0 | 0 | 0 | 0 | 0 | 1 | -90 | 90 | 0.016454 | 0.004126 | -0.016438 | -0.0041203
49 | 47 | 0.47035 | 0.1809 | 1.424e-09 | 0 | 0 | 0 | 0 | 0 | 1 | -90 | 90 | -0.063086 | -0.015891 | 0.063106 | 0.015898
45 | 43 | 1.2834 | 0.49361 | 1.2952e-09 | 0 | 0 | 0 | 0 | 0 | 1 | -90 | 90 | 0.015564 | 0.0039014 | -0.015561 | -0.0039003
47 | 46 | 0.0082346 | 0.0031672 | 2.4931e-11 | 0 | 0 | 0 | 0 | 0 | 1 | -90 | 90 | -0.064273 | -0.016191 | 0.064274 | 0.016191
43 | 41 | 9.3903 | 3.6116 | 9.4764e-09 | 0 | 0 | 0 | 0 | 0 | 1 | -90 | 90 | 0.014683 | 0.0036802 | -0.014661 | -0.0036726
38 | 39 | 10.1533 | 3.9051 | 1.0246e-08 | 0 | 0 | 0 | 0 | 0 | 1 | -90 | 90 | -0.0052775 | -0.0013222 | 0.0052806 | 0.0013224
38 | 139 | 6.2833 | 2.4167 | 6.341e-09 | 0 | 0 | 0 | 0 | 0 | 1 | -90 | 90 | 0.0037651 | 0.00094314 | -0.0037641 | -0.00094338
39 | 41 | 16.2129 | 6.2357 | 1.6362e-08 | 0 | 0 | 0 | 0 | 0 | 1 | -90 | 90 | -0.0067054 | -0.0016795 | 0.0067133 | 0.0016809
41 | 42 | 0.51989 | 0.19996 | 5.2466e-10 | 0 | 0 | 0 | 0 | 0 | 1 | -90 | 90 | 0.0070054 | 0.0017556 | -0.0070051 | -0.0017556
44 | 42 | 2.0319 | 0.78152 | 2.0506e-09 | 0 | 0 | 0 | 0 | 0 | 1 | -90 | 90 | -0.0063067 | -0.0015806 | 0.0063076 | 0.0015808
46 | 48 | 0.97693 | 0.37574 | 2.9577e-09 | 0 | 0 | 0 | 0 | 0 | 1 | -90 | 90 | -0.065454 | -0.016487 | 0.0655 | 0.016504
48 | 50 | 1.8434 | 0.70901 | 1.8603e-09 | 0 | 0 | 0 | 0 | 0 | 1 | -90 | 90 | 0.003895 | 0.0009758 | -0.0038947 | -0.00097587
48 | 51 | 1.0569 | 0.40648 | 3.1997e-09 | 0 | 0 | 0 | 0 | 0 | 1 | -90 | 90 | -0.071821 | -0.018088 | 0.07188 | 0.01811
50 | 52 | 2.5139 | 0.96689 | 2.537e-09 | 0 | 0 | 0 | 0 | 0 | 1 | -90 | 90 | 0.0018341 | 0.00045944 | -0.001834 | -0.00045965
51 | 54 | 0.41357 | 0.15907 | 1.2521e-09 | 0 | 0 | 0 | 0 | 0 | 1 | -90 | 90 | 0.099833 | 0.025148 | -0.099789 | -0.025131
51 | 61 | 0.59775 | 0.2299 | 1.8097e-09 | 0 | 0 | 0 | 0 | 0 | 1 | -90 | 90 | -0.17171 | -0.043259 | 0.1719 | 0.043332
54 | 55 | 1.2035 | 0.46287 | 3.6435e-09 | 0 | 0 | 0 | 0 | 0 | 1 | -90 | 90 | 0.097475 | 0.024552 | -0.097351 | -0.024505
54 | 53 | 3.1074 | 1.1951 | 3.1359e-09 | 0 | 0 | 0 | 0 | 0 | 1 | -90 | 90 | 0.002314 | 0.00057967 | -0.0023138 | -0.00057991
61 | 60 | 1.2916 | 0.49676 | 3.9103e-09 | 0 | 0 | 0 | 0 | 0 | 1 | -90 | 90 | -0.17246 | -0.043471 | 0.17287 | 0.04363
55 | 59 | 1.84 | 0.70768 | 1.8569e-09 | 0 | 0 | 0 | 0 | 0 | 1 | -90 | 90 | 0.0065742 | 0.0016471 | -0.0065734 | -0.0016469
55 | 56 | 0.34842 | 0.13401 | 1.0549e-09 | 0 | 0 | 0 | 0 | 0 | 1 | -90 | 90 | 0.090777 | 0.022858 | -0.090746 | -0.022846
60 | 62 | 0.56074 | 0.21567 | 1.6977e-09 | 0 | 0 | 0 | 0 | 0 | 1 | -90 | 90 | -0.17639 | -0.044511 | 0.17658 | 0.044583
59 | 64 | 0.14828 | 0.057031 | 1.4964e-10 | 0 | 0 | 0 | 0 | 0 | 1 | -90 | 90 | 0.0059932 | 0.0015015 | -0.0059931 | -0.0015015
56 | 57 | 0.79257 | 0.30484 | 2.3995e-09 | 0 | 0 | 0 | 0 | 0 | 1 | -90 | 90 | 0.082239 | 0.020714 | -0.082181 | -0.020692
64 | 65 | 1.7129 | 0.65883 | 1.7287e-09 | 0 | 0 | 0 | 0 | 0 | 1 | -90 | 90 | 0.0048423 | 0.0012131 | -0.0048418 | -0.0012131
57 | 58 | 0.68241 | 0.26247 | 2.066e-09 | 0 | 0 | 0 | 0 | 0 | 1 | -90 | 90 | 0.082181 | 0.020692 | -0.082131 | -0.020673
58 | 70 | 0.79511 | 0.30581 | 2.4072e-09 | 0 | 0 | 0 | 0 | 0 | 1 | -90 | 90 | 0.082131 | 0.020673 | -0.082073 | -0.02065
70 | 71 | 0.047353 | 0.018213 | 1.4336e-10 | 0 | 0 | 0 | 0 | 0 | 1 | -90 | 90 | 0.080795 | 0.02033 | -0.080791 | -0.020329
73 | 97 | 3.626 | 1.3946 | 3.6592e-09 | 0 | 0 | 0 | 0 | 0 | 1 | -90 | 90 | 0.012763 | 0.0031981 | -0.012756 | -0.0031959
73 | 100 | 1.6212 | 0.62354 | 1.6361e-09 | 0 | 0 | 0 | 0 | 0 | 1 | -90 | 90 | -0.012763 | -0.0031981 | 0.012766 | 0.003199
97 | 91 | 9.2989 | 3.5765 | 9.3843e-09 | 0 | 0 | 0 | 0 | 0 | 1 | -90 | 90 | 0.012756 | 0.0031959 | -0.012739 | -0.0031902
100 | 98 | 0.93241 | 0.35862 | 9.4096e-10 | 0 | 0 | 0 | 0 | 0 | 1 | -90 | 90 | -0.014931 | -0.0037417 | 0.014933 | 0.0037425
71 | 72 | 0.50454 | 0.19405 | 1.5275e-09 | 0 | 0 | 0 | 0 | 0 | 1 | -90 | 90 | 0.078952 | 0.019868 | -0.078918 | -0.019855
65 | 66 | 1.5653 | 0.60203 | 1.5796e-09 | 0 | 0 | 0 | 0 | 0 | 1 | -90 | 90 | 0.0041159 | 0.0010311 | -0.0041156 | -0.0010312
62 | 63 | 1.3029 | 0.50111 | 3.9445e-09 | 0 | 0 | 0 | 0 | 0 | 1 | -90 | 90 | -0.17975 | -0.045379 | 0.1802 | 0.045552
63 | 77 | 0.66263 | 0.25486 | 6.6871e-10 | 0 | 0 | 0 | 0 | 0 | 1 | -90 | 90 | 0.037981 | 0.0095277 | -0.037971 | -0.0095239
77 | 78 | 0.05206 | 0.020023 | 5.2538e-11 | 0 | 0 | 0 | 0 | 0 | 1 | -90 | 90 | 0.034667 | 0.0086958 | -0.034666 | -0.0086956
78 | 81 | 3.654 | 1.4054 | 3.6875e-09 | 0 | 0 | 0 | 0 | 0 | 1 | -90 | 90 | 0.031362 | 0.0078675 | -0.031324 | -0.0078532
66 | 67 | 1.543 | 0.59344 | 1.5571e-09 | 0 | 0 | 0 | 0 | 0 | 1 | -90 | 90 | 0.0035374 | 0.00088625 | -0.0035372 | -0.00088633
67 | 68 | 1.5661 | 0.60235 | 1.5805e-09 | 0 | 0 | 0 | 0 | 0 | 1 | -90 | 90 | 0.0028388 | 0.00071129 | -0.0028387 | -0.00071139
68 | 69 | 0.4668 | 0.17954 | 4.7108e-10 | 0 | 0 | 0 | 0 | 0 | 1 | -90 | 90 | 0.0021527 | 0.00053949 | -0.0021527 | -0.00053952
72 | 74 | 1.0181 | 0.39158 | 3.0823e-09 | 0 | 0 | 0 | 0 | 0 | 1 | -90 | 90 | 0.077667 | 0.019541 | -0.0776 | -0.019516
74 | 75 | 0.086161 | 0.033139 | 2.6086e-10 | 0 | 0 | 0 | 0 | 0 | 1 | -90 | 90 | 0.076473 | 0.019233 | -0.076467 | -0.019231
75 | 76 | 1.1733 | 0.45127 | 3.5522e-09 | 0 | 0 | 0 | 0 | 0 | 1 | -90 | 90 | 0.073912 | 0.018591 | -0.073842 | -0.018564
91 | 95 | 6.4485 | 2.4802 | 6.5077e-09 | 0 | 0 | 0 | 0 | 0 | 1 | -90 | 90 | 0.0075839 | 0.0019004 | -0.0075797 | -0.0018994
91 | 89 | 3.1273 | 1.2028 | 3.156e-09 | 0 | 0 | 0 | 0 | 0 | 1 | -90 | 90 | 0.0051551 | 0.0012899 | -0.0051542 | -0.0012898
98 | 99 | 4.4499 | 1.7115 | 4.4908e-09 | 0 | 0 | 0 | 0 | 0 | 1 | -90 | 90 | -0.016876 | -0.0042295 | 0.016891 | 0.0042346
76 | 115 | 0.22733 | 0.087436 | 6.8826e-10 | 0 | 0 | 0 | 0 | 0 | 1 | -90 | 90 | 0.07148 | 0.017973 | -0.071468 | -0.017968
115 | 116 | 0.80668 | 0.31026 | 2.4422e-09 | 0 | 0 | 0 | 0 | 0 | 1 | -90 | 90 | 0.06885 | 0.017312 | -0.068809 | -0.017296
116 | 117 | 0.28969 | 0.11142 | 8.7703e-10 | 0 | 0 | 0 | 0 | 0 | 1 | -90 | 90 | 0.067247 | 0.016905 | -0.067232 | -0.016899
81 | 79 | 0.041876 | 0.016106 | 4.2261e-11 | 0 | 0 | 0 | 0 | 0 | 1 | -90 | 90 | 0.028148 | 0.0070572 | -0.028147 | -0.0070571
79 | 80 | 2.7307 | 1.0503 | 2.7558e-09 | 0 | 0 | 0 | 0 | 0 | 1 | -90 | 90 | 0.025269 | 0.0063356 | -0.02525 | -0.0063287
80 | 82 | 0.019859 | 0.007638 | 2.0041e-11 | 0 | 0 | 0 | 0 | 0 | 1 | -90 | 90 | 0.021177 | 0.005308 | -0.021177 | -0.005308
82 | 85 | 1.7269 | 0.66418 | 1.7427e-09 | 0 | 0 | 0 | 0 | 0 | 1 | -90 | 90 | 0.017108 | 0.0042882 | -0.017103 | -0.0042862
85 | 83 | 0.026714 | 0.010275 | 2.6959e-11 | 0 | 0 | 0 | 0 | 0 | 1 | -90 | 90 | 0.013899 | 0.0034833 | -0.013899 | -0.0034833
83 | 84 | 3.5019 | 1.3469 | 3.534e-09 | 0 | 0 | 0 | 0 | 0 | 1 | -90 | 90 | 0.010981 | 0.002752 | -0.010976 | -0.0027506
84 | 86 | 0.020956 | 0.0080599 | 2.1148e-11 | 0 | 0 | 0 | 0 | 0 | 1 | -90 | 90 | 0.0069035 | 0.0017298 | -0.0069035 | -0.0017298
86 | 125 | 3.9317 | 1.5122 | 3.9678e-09 | 0 | 0 | 0 | 0 | 0 | 1 | -90 | 90 | 0.0028341 | 0.00070995 | -0.0028338 | -0.00071021
87 | 88 | 2.4528 | 0.94337 | 2.4753e-09 | 0 | 0 | 0 | 0 | 0 | 1 | -90 | 90 | 0.0011769 | 0.00029474 | -0.0011769 | -0.00029496
87 | 89 | 7.4021 | 2.847 | 7.47e-09 | 0 | 0 | 0 | 0 | 0 | 1 | -90 | 90 | -0.0017813 | -0.00044621 | 0.0017815 | 0.00044561
89 | 90 | 5.3327 | 2.0511 | 5.3817e-09 | 0 | 0 | 0 | 0 | 0 | 1 | -90 | 90 | 0.0033726 | 0.00084419 | -0.003372 | -0.00084444
90 | 140 | 8.7365 | 3.3602 | 8.8167e-09 | 0 | 0 | 0 | 0 | 0 | 1 | -90 | 90 | 0.003372 | 0.00084444 | -0.0033708 | -0.00084484
95 | 93 | 0.86981 | 0.33454 | 8.7779e-10 | 0 | 0 | 0 | 0 | 0 | 1 | -90 | 90 | 0.0062263 | 0.0015602 | -0.0062259 | -0.0015601
93 | 92 | 0.53708 | 0.20657 | 5.42e-10 | 0 | 0 | 0 | 0 | 0 | 1 | -90 | 90 | 0.0049303 | 0.0012354 | -0.0049302 | -0.0012354
92 | 94 | 3.3292 | 1.2805 | 3.3598e-09 | 0 | 0 | 0 | 0 | 0 | 1 | -90 | 90 | 0.0043162 | 0.0010815 | -0.0043155 | -0.0010816
94 | 96 | 0.45706 | 0.17579 | 4.6126e-10 | 0 | 0 | 0 | 0 | 0 | 1 | -90 | 90 | 0.0024524 | 0.0006146 | -0.0024523 | -0.00061463
99 | 101 | 1.8274 | 0.70286 | 1.8442e-09 | 0 | 0 | 0 | 0 | 0 | 1 | -90 | 90 | -0.018731 | -0.0046958 | 0.018738 | 0.0046984
101 | 102 | 2.0373 | 0.78358 | 2.056e-09 | 0 | 0 | 0 | 0 | 0 | 1 | -90 | 90 | -0.021236 | -0.0053245 | 0.021247 | 0.0053283
102 | 103 | 1.7167 | 0.66027 | 1.7325e-09 | 0 | 0 | 0 | 0 | 0 | 1 | -90 | 90 | -0.022586 | -0.0056641 | 0.022596 | 0.0056677
103 | 104 | 3.116 | 1.1984 | 3.1446e-09 | 0 | 0 | 0 | 0 | 0 | 1 | -90 | 90 | -0.024779 | -0.0062148 | 0.024801 | 0.0062227
104 | 105 | 1.9907 | 0.76567 | 2.009e-09 | 0 | 0 | 0 | 0 | 0 | 1 | -90 | 90 | -0.02653 | -0.006656 | 0.026545 | 0.0066618
105 | 106 | 2.0249 | 0.77882 | 2.0435e-09 | 0 | 0 | 0 | 0 | 0 | 1 | -90 | 90 | -0.029681 | -0.0074477 | 0.029701 | 0.0074551
106 | 107 | 1.9428 | 0.74723 | 1.9606e-09 | 0 | 0 | 0 | 0 | 0 | 1 | -90 | 90 | -0.032064 | -0.0080473 | 0.032086 | 0.0080557
107 | 112 | 2.3932 | 0.92047 | 2.4152e-09 | 0 | 0 | 0 | 0 | 0 | 1 | -90 | 90 | -0.033447 | -0.0083969 | 0.033477 | 0.0084081
112 | 113 | 2.9302 | 1.127 | 2.9571e-09 | 0 | 0 | 0 | 0 | 0 | 1 | -90 | 90 | -0.034828 | -0.0087468 | 0.034868 | 0.0087616
113 | 114 | 1.8884 | 0.7263 | 3.8114e-09 | 0 | 0 | 0 | 0 | 0 | 1 | -90 | 90 | -0.041995 | -0.010547 | 0.042032 | 0.01056
113 | 111 | 1.3149 | 0.50575 | 1.327e-09 | 0 | 0 | 0 | 0 | 0 | 1 | -90 | 90 | 0.0071274 | 0.0017851 | -0.0071266 | -0.0017849
108 | 109 | 4.9989 | 1.9227 | 5.0448e-09 | 0 | 0 | 0 | 0 | 0 | 1 | -90 | 90 | -0.0016278 | -0.00040797 | 0.0016279 | 0.00040754
109 | 110 | 9.3917 | 3.6122 | 9.4779e-09 | 0 | 0 | 0 | 0 | 0 | 1 | -90 | 90 | -0.0037865 | -0.00094853 | 0.003788 | 0.00094819
110 | 111 | 0.38598 | 0.14845 | 3.8952e-10 | 0 | 0 | 0 | 0 | 0 | 1 | -90 | 90 | -0.0057972 | -0.0014518 | 0.0057974 | 0.0014518
114 | 123 | 0.83181 | 0.31993 | 1.6789e-09 | 0 | 0 | 0 | 0 | 0 | 1 | -90 | 90 | -0.043382 | -0.010899 | 0.043399 | 0.010905
123 | 124 | 1.5811 | 0.60813 | 1.5956e-09 | 0 | 0 | 0 | 0 | 0 | 1 | -90 | 90 | 0.013721 | 0.0034392 | -0.013718 | -0.0034381
123 | 122 | 0.88823 | 0.34163 | 2.6892e-09 | 0 | 0 | 0 | 0 | 0 | 1 | -90 | 90 | -0.057121 | -0.014344 | 0.057153 | 0.014356
124 | 126 | 0.5109 | 0.1965 | 5.1559e-10 | 0 | 0 | 0 | 0 | 0 | 1 | -90 | 90 | 0.012092 | 0.0030306 | -0.012091 | -0.0030303
122 | 121 | 0.78586 | 0.30225 | 2.3792e-09 | 0 | 0 | 0 | 0 | 0 | 1 | -90 | 90 | -0.058651 | -0.014732 | 0.05868 | 0.014743
117 | 118 | 0.92711 | 0.35658 | 2.8068e-09 | 0 | 0 | 0 | 0 | 0 | 1 | -90 | 90 | 0.066129 | 0.016623 | -0.066085 | -0.016606
118 | 119 | 0.46726 | 0.17972 | 1.4146e-09 | 0 | 0 | 0 | 0 | 0 | 1 | -90 | 90 | 0.063829 | 0.01604 | -0.063808 | -0.016032
119 | 120 | 0.46312 | 0.17812 | 1.4021e-09 | 0 | 0 | 0 | 0 | 0 | 1 | -90 | 90 | 0.062617 | 0.015734 | -0.062597 | -0.015726
120 | 121 | 0.33311 | 0.12812 | 1.0085e-09 | 0 | 0 | 0 | 0 | 0 | 1 | -90 | 90 | 0.061124 | 0.015357 | -0.06111 | -0.015352
126 | 127 | 2.5041 | 0.9631 | 2.527e-09 | 0 | 0 | 0 | 0 | 0 | 1 | -90 | 90 | 0.010852 | 0.0027197 | -0.010849 | -0.0027187
127 | 128 | 2.0965 | 0.80636 | 2.1158e-09 | 0 | 0 | 0 | 0 | 0 | 1 | -90 | 90 | 0.0098405 | 0.002466 | -0.0098383 | -0.0024654
128 | 129 | 0.37064 | 0.14255 | 3.7404e-10 | 0 | 0 | 0 | 0 | 0 | 1 | -90 | 90 | 0.0088364 | 0.0022143 | -0.0088361 | -0.0022142
129 | 130 | 0.49775 | 0.19144 | 5.0232e-10 | 0 | 0 | 0 | 0 | 0 | 1 | -90 | 90 | 0.0077354 | 0.0019383 | -0.0077351 | -0.0019382
130 | 131 | 0.83686 | 0.32187 | 8.4454e-10 | 0 | 0 | 0 | 0 | 0 | 1 | -90 | 90 | 0.0062963 | 0.0015777 | -0.006296 | -0.0015776
131 | 132 | 1.8136 | 0.69755 | 1.8303e-09 | 0 | 0 | 0 | 0 | 0 | 1 | -90 | 90 | 0.0041544 | 0.0010409 | -0.0041541 | -0.0010409
132 | 133 | 0.734 | 0.28231 | 7.4074e-10 | 0 | 0 | 0 | 0 | 0 | 1 | -90 | 90 | 0.0027532 | 0.00068982 | -0.0027532 | -0.00068987
133 | 134 | 1.5912 | 0.61202 | 1.6058e-09 | 0 | 0 | 0 | 0 | 0 | 1 | -90 | 90 | 0.0016105 | 0.00040348 | -0.0016104 | -0.00040362