## bus_data
BUS_I | BUS_TYPE | Pd | Qd | Gs | Bs | area | Vm | Va | baseKV | zone | Vmax | Vmin
6 | 3 | 0.019252 | 0.004825 | 0 | 0 | 1 | 1 | 0 | 0.4 | 1 | 1.1 | 0.9
7 | 1 | 0 | 0 | 0 | 0 | 1 | 0.99816 | -0.01285 | 0.4 | 1 | 1.1 | 0.9
8 | 1 | 0 | 0 | 0 | 0 | 1 | 0.99641 | -0.025114 | 0.4 | 1 | 1.1 | 0.9
9 | 1 | 0.0053307 | 0.001336 | 0 | 0 | 1 | 0.99621 | -0.026524 | 0.4 | 1 | 1.1 | 0.9
10 | 1 | 0.035599 | 0.008922 | 0 | 0 | 1 | 0.99427 | -0.040113 | 0.4 | 1 | 1.1 | 0.9
11 | 1 | 0 | 0 | 0 | 0 | 1 | 0.99621 | -0.026478 | 0.4 | 1 | 1.1 | 0.9
12 | 1 | 0.0065599 | 0.0016441 | 0 | 0 | 1 | 0.99612 | -0.027124 | 0.4 | 1 | 1.1 | 0.9
76 | 1 | 0.0013465 | 0.00033746 | 0 | 0 | 1 | 0.9947 | -0.037141 | 0.4 | 1 | 1.1 | 0.9
77 | 1 | 0.0023716 | 0.00059439 | 0 | 0 | 1 | 0.99615 | -0.026894 | 0.4 | 1 | 1.1 | 0.9
71 | 1 | 0.00372 | 0.00093232 | 0 | 0 | 1 | 0.99323 | -0.047485 | 0.4 | 1 | 1.1 | 0.9
72 | 1 | 0.0032174 | 0.00080635 | 0 | 0 | 1 | 0.99336 | -0.046562 | 0.4 | 1 | 1.1 | 0.9
74 | 1 | 0.0051605 | 0.0012933 | 0 | 0 | 1 | 0.99367 | -0.044385 | 0.4 | 1 | 1.1 | 0.9
75 | 1 | 0.0010021 | 0.00025115 | 0 | 0 | 1 | 0.99416 | -0.040971 | 0.4 | 1 | 1.1 | 0.9

## generator_data
GEN_BUS | PG | QG | QMAX | QMIN | VG | MBASE | GEN_STATUS | PMAX | PMIN
6 | 0.083902 | 0.021067 | 10 | -10 | 1 | 100 | 1 | 10 | 0

## branch_data
F_BUS | T_BUS | BR_R | BR_X | BR_B | RATE_A | RATE_B | RATE_C | TAP | SHIFT | BR_STATUS | ANGMIN | ANGMAX | P_in | Q_in | P_out | Q_out
6 | 7 | 6.3372 | 2.4374 | 6.3953e-09 | 0 | 0 | 0 | 0 | 0 | 1 | -90 | 90 | 0.026471 | 0.0066485 | -0.026424 | -0.006631
6 | 8 | 8.5809 | 3.3004 | 8.6597e-09 | 0 | 0 | 0 | 0 | 0 | 1 | -90 | 90 | 0.038178 | 0.0095938 | -0.038045 | -0.0095436
7 | 9 | 6.7197 | 2.5845 | 6.7813e-09 | 0 | 0 | 0 | 0 | 0 | 1 | -90 | 90 | 0.026424 | 0.006631 | -0.026374 | -0.0066124
8 | 10 | 5.4367 | 2.0911 | 5.4866e-09 | 0 | 0 | 0 | 0 | 0 | 1 | -90 | 90 | 0.035673 | 0.0089499 | -0.035599 | -0.008922
8 | 11 | 7.4209 | 2.8542 | 7.489e-09 | 0 | 0 | 0 | 0 | 0 | 1 | -90 | 90 | 0.0023722 | 0.00059364 | -0.0023718 | -0.00059422
9 | 12 | 1.181 | 0.45425 | 1.1919e-09 | 0 | 0 | 0 | 0 | 0 | 1 | -90 | 90 | 0.0065605 | 0.0016442 | -0.0065599 | -0.0016441
9 | 76 | 9.4759 | 3.6446 | 9.5628e-09 | 0 | 0 | 0 | 0 | 0 | 1 | -90 | 90 | 0.014483 | 0.0036323 | -0.014462 | -0.003625
11 | 77 | 2.2711 | 0.87349 | 2.2919e-09 | 0 | 0 | 0 | 0 | 0 | 1 | -90 | 90 | 0.0023718 | 0.00059422 | -0.0023716 | -0.00059439
76 | 75 | 3.7636 | 1.4476 | 3.7982e-09 | 0 | 0 | 0 | 0 | 0 | 1 | -90 | 90 | 0.013115 | 0.0032876 | -0.013108 | -0.0032853
71 | 72 | 3.1879 | 1.2261 | 3.2172e-09 | 0 | 0 | 0 | 0 | 0 | 1 | -90 | 90 | -0.00372 | -0.00093232 | 0.0037205 | 0.00093219
72 | 74 | 4.0324 | 1.5509 | 4.0694e-09 | 0 | 0 | 0 | 0 | 0 | 1 | -90 | 90 | -0.0069379 | -0.0017385 | 0.00694 | 0.0017389
74 | 75 | 3.6292 | 1.3959 | 3.6625e-09 | 0 | 0 | 0 | 0 | 0 | 1 | -90 | 90 | -0.0121 | -0.0030323 | 0.012106 | 0.0030341