## bus_data
BUS_I | BUS_TYPE | Pd | Qd | Gs | Bs | area | Vm | Va | baseKV | zone | Vmax | Vmin
1 | 1 | 0.0096606 | 0.0024212 | 0 | 0 | 1 | 0.99476 | -0.03666 | 0.4 | 1 | 1.1 | 0.9
2 | 1 | 0 | 0 | 0 | 0 | 1 | 0.9956 | -0.030764 | 0.4 | 1 | 1.1 | 0.9
3 | 1 | 0 | 0 | 0 | 0 | 1 | 0.99392 | -0.04257 | 0.4 | 1 | 1.1 | 0.9
4 | 1 | 0.0018755 | 0.00047005 | 0 | 0 | 1 | 0.99727 | -0.019057 | 0.4 | 1 | 1.1 | 0.9
5 | 1 | 0.022493 | 0.0056372 | 0 | 0 | 1 | 0.99533 | -0.032675 | 0.4 | 1 | 1.1 | 0.9
6 | 1 | 0 | 0 | 0 | 0 | 1 | 0.99359 | -0.044954 | 0.4 | 1 | 1.1 | 0.9
7 | 1 | 0 | 0 | 0 | 0 | 1 | 0.99314 | -0.048075 | 0.4 | 1 | 1.1 | 0.9
15 | 1 | 0.013434 | 0.0033669 | 0 | 0 | 1 | 0.99816 | -0.012859 | 0.4 | 1 | 1.1 | 0.9
19 | 1 | 0 | 0 | 0 | 0 | 1 | 0.99342 | -0.04611 | 0.4 | 1 | 1.1 | 0.9
17 | 1 | 0.0055892 | 0.0014008 | 0 | 0 | 1 | 0.99335 | -0.046623 | 0.4 | 1 | 1.1 | 0.9
8 | 1 | 0 | 0 | 0 | 0 | 1 | 0.993 | -0.049084 | 0.4 | 1 | 1.1 | 0.9
22 | 1 | 0.0026926 | 0.00067483 | 0 | 0 | 1 | 0.99286 | -0.050097 | 0.4 | 1 | 1.1 | 0.9
29 | 1 | 0 | 0 | 0 | 0 | 1 | 0.99289 | -0.049897 | 0.4 | 1 | 1.1 | 0.9
12 | 3 | 0.006059 | 0.0015185 | 0 | 0 | 1 | 1 | 0 | 0.4 | 1 | 1.1 | 0.9
30 | 1 | 0.0077825 | 0.0019505 | 0 | 0 | 1 | 0.99333 | -0.046777 | 0.4 | 1 | 1.1 | 0.9
23 | 1 | 0 | 0 | 0 | 0 | 1 | 0.99242 | -0.05316 | 0.4 | 1 | 1.1 | 0.9
28 | 1 | 0.003317 | 0.00083132 | 0 | 0 | 1 | 0.99281 | -0.050429 | 0.4 | 1 | 1.1 | 0.9
9 | 1 | 0.0047376 | 0.0011874 | 0 | 0 | 1 | 0.99605 | -0.027563 | 0.4 | 1 | 1.1 | 0.9
10 | 1 | 0 | 0 | 0 | 0 | 1 | 0.9961 | -0.02721 | 0.4 | 1 | 1.1 | 0.9
13 | 1 | 0 | 0 | 0 | 0 | 1 | 0.99339 | -0.046228 | 0.4 | 1 | 1.1 | 0.9
16 | 1 | 0.096345 | 0.024146 | 0 | 0 | 1 | 0.99276 | -0.050697 | 0.4 | 1 | 1.1 | 0.9
26 | 1 | 0.0028731 | 0.00072005 | 0 | 0 | 1 | 0.99188 | -0.056965 | 0.4 | 1 | 1.1 | 0.9
27 | 1 | 0.0021097 | 0.00052874 | 0 | 0 | 1 | 0.9919 | -0.056851 | 0.4 | 1 | 1.1 | 0.9
24 | 1 | 0.002378 | 0.00059598 | 0 | 0 | 1 | 0.9924 | -0.053307 | 0.4 | 1 | 1.1 | 0.9
25 | 1 | 0.0017053 | 0.00042738 | 0 | 0 | 1 | 0.99205 | -0.055811 | 0.4 | 1 | 1.1 | 0.9
33 | 1 | 0.0015052 | 0.00037723 | 0 | 0 | 1 | 0.99191 | -0.056771 | 0.4 | 1 | 1.1 | 0.9

## generator_data
GEN_BUS | PG | QG | QMAX | QMIN | VG | MBASE | GEN_STATUS | PMAX | PMIN
12 | 0.18565 | 0.046668 | 10 | -10 | 1 | 100 | 1 | 10 | 0

## branch_data
F_BUS | T_BUS | BR_R | BR_X | BR_B | RATE_A | RATE_B | RATE_C | TAP | SHIFT | BR_STATUS | ANGMIN | ANGMAX | P_in | Q_in | P_out | Q_out
1 | 2 | 1.9183 | 0.73781 | 1.9359e-09 | 0 | 0 | 0 | 0 | 0 | 1 | -90 | 90 | -0.039671 | -0.0099456 | 0.039704 | 0.0099579
1 | 3 | 2.5385 | 0.97633 | 2.5617e-09 | 0 | 0 | 0 | 0 | 0 | 1 | -90 | 90 | 0.030011 | 0.0075245 | -0.029986 | -0.0075153
2 | 4 | 2.4363 | 0.93705 | 2.4587e-09 | 0 | 0 | 0 | 0 | 0 | 1 | -90 | 90 | -0.062202 | -0.015597 | 0.062303 | 0.015636
2 | 5 | 1.0966 | 0.42175 | 1.1066e-09 | 0 | 0 | 0 | 0 | 0 | 1 | -90 | 90 | 0.022499 | 0.0056394 | -0.022493 | -0.0056372
3 | 6 | 2.2918 | 0.88145 | 2.3128e-09 | 0 | 0 | 0 | 0 | 0 | 1 | -90 | 90 | 0.013379 | 0.0033533 | -0.013375 | -0.0033518
3 | 7 | 4.2624 | 1.6394 | 4.3015e-09 | 0 | 0 | 0 | 0 | 0 | 1 | -90 | 90 | 0.016607 | 0.004162 | -0.016594 | -0.0041576
4 | 15 | 1.2554 | 0.48283 | 1.2669e-09 | 0 | 0 | 0 | 0 | 0 | 1 | -90 | 90 | -0.064179 | -0.016106 | 0.064234 | 0.016127
6 | 19 | 1.9097 | 0.7345 | 1.9272e-09 | 0 | 0 | 0 | 0 | 0 | 1 | -90 | 90 | 0.0077844 | 0.0019509 | -0.0077832 | -0.0019506
6 | 17 | 3.8387 | 1.4764 | 3.8739e-09 | 0 | 0 | 0 | 0 | 0 | 1 | -90 | 90 | 0.0055904 | 0.0014009 | -0.0055892 | -0.0014008
7 | 8 | 3.9005 | 1.5002 | 3.9363e-09 | 0 | 0 | 0 | 0 | 0 | 1 | -90 | 90 | 0.0033181 | 0.00083083 | -0.0033176 | -0.00083104
7 | 22 | 1.9554 | 0.75208 | 1.9734e-09 | 0 | 0 | 0 | 0 | 0 | 1 | -90 | 90 | 0.013276 | 0.0033267 | -0.013272 | -0.0033255
15 | 12 | 2.1585 | 0.83019 | 2.1783e-09 | 0 | 0 | 0 | 0 | 0 | 1 | -90 | 90 | -0.077668 | -0.019494 | 0.077807 | 0.019547
19 | 30 | 1.1015 | 0.42367 | 1.1116e-09 | 0 | 0 | 0 | 0 | 0 | 1 | -90 | 90 | 0.0077832 | 0.0019506 | -0.0077825 | -0.0019505
8 | 29 | 3.1438 | 1.2091 | 3.1726e-09 | 0 | 0 | 0 | 0 | 0 | 1 | -90 | 90 | 0.0033176 | 0.00083104 | -0.0033172 | -0.00083121
22 | 23 | 3.7144 | 1.4286 | 3.7485e-09 | 0 | 0 | 0 | 0 | 0 | 1 | -90 | 90 | 0.01058 | 0.0026507 | -0.010575 | -0.0026493
29 | 28 | 2.0584 | 0.79169 | 2.0773e-09 | 0 | 0 | 0 | 0 | 0 | 1 | -90 | 90 | 0.0033172 | 0.00083121 | -0.003317 | -0.00083132
12 | 10 | 3.4924 | 1.3432 | 3.5245e-09 | 0 | 0 | 0 | 0 | 0 | 1 | -90 | 90 | 0.10178 | 0.025602 | -0.1014 | -0.025454
23 | 25 | 4.1438 | 1.5938 | 4.1819e-09 | 0 | 0 | 0 | 0 | 0 | 1 | -90 | 90 | 0.0081971 | 0.0020534 | -0.0081941 | -0.0020526
23 | 24 | 0.79407 | 0.30541 | 8.0135e-10 | 0 | 0 | 0 | 0 | 0 | 1 | -90 | 90 | 0.002378 | 0.00059592 | -0.002378 | -0.00059598
9 | 10 | 0.96312 | 0.37043 | 9.7195e-10 | 0 | 0 | 0 | 0 | 0 | 1 | -90 | 90 | -0.0047376 | -0.0011874 | 0.0047378 | 0.0011873
10 | 13 | 2.5442 | 0.97855 | 2.5676e-09 | 0 | 0 | 0 | 0 | 0 | 1 | -90 | 90 | 0.096659 | 0.024267 | -0.096405 | -0.024169
13 | 16 | 0.59596 | 0.22922 | 6.0143e-10 | 0 | 0 | 0 | 0 | 0 | 1 | -90 | 90 | 0.096405 | 0.024169 | -0.096345 | -0.024146
26 | 27 | 0.51132 | 0.19666 | 5.1601e-10 | 0 | 0 | 0 | 0 | 0 | 1 | -90 | 90 | -0.002873 | -0.00072005 | 0.0028731 | 0.00072002
27 | 25 | 2.674 | 1.0285 | 2.6986e-09 | 0 | 0 | 0 | 0 | 0 | 1 | -90 | 90 | -0.0049828 | -0.0012488 | 0.0049835 | 0.0012488
25 | 33 | 8.1569 | 3.1373 | 8.2318e-09 | 0 | 0 | 0 | 0 | 0 | 1 | -90 | 90 | 0.0015054 | 0.0003765 | -0.0015052 | -0.00037723