## bus_data
BUS_I | BUS_TYPE | Pd | Qd | Gs | Bs | area | Vm | Va | baseKV | zone | Vmax | Vmin
1 | 1 | 0.001676 | 0.00042004 | 0 | 0 | 1 | 0.99537 | -0.032362 | 0.4 | 1 | 1.1 | 0.9
2 | 1 | 0.0014947 | 0.0003746 | 0 | 0 | 1 | 0.99543 | -0.031944 | 0.4 | 1 | 1.1 | 0.9
3 | 1 | 0.00080391 | 0.00020148 | 0 | 0 | 1 | 0.99536 | -0.032427 | 0.4 | 1 | 1.1 | 0.9
4 | 1 | 0 | 0 | 0 | 0 | 1 | 0.99553 | -0.031206 | 0.4 | 1 | 1.1 | 0.9
61 | 1 | 0.0027171 | 0.00068096 | 0 | 0 | 1 | 0.9955 | -0.031418 | 0.4 | 1 | 1.1 | 0.9
60 | 1 | 0.0040828 | 0.0010232 | 0 | 0 | 1 | 0.99564 | -0.030439 | 0.4 | 1 | 1.1 | 0.9
5 | 1 | 0 | 0 | 0 | 0 | 1 | 0.98934 | -0.074806 | 0.4 | 1 | 1.1 | 0.9
66 | 1 | 0 | 0 | 0 | 0 | 1 | 0.98975 | -0.071938 | 0.4 | 1 | 1.1 | 0.9
59 | 1 | 0.0020493 | 0.00051361 | 0 | 0 | 1 | 0.98891 | -0.077897 | 0.4 | 1 | 1.1 | 0.9
47 | 1 | 0 | 0 | 0 | 0 | 1 | 0.99603 | -0.027683 | 0.4 | 1 | 1.1 | 0.9
64 | 1 | 0.00097187 | 0.00024357 | 0 | 0 | 1 | 0.9904 | -0.067349 | 0.4 | 1 | 1.1 | 0.9
58 | 1 | 0 | 0 | 0 | 0 | 1 | 0.98854 | -0.080478 | 0.4 | 1 | 1.1 | 0.9
6 | 1 | 0.0025594 | 0.00064145 | 0 | 0 | 1 | 0.98565 | -0.10014 | 0.4 | 1 | 1.1 | 0.9
7 | 1 | 0.0020776 | 0.00052069 | 0 | 0 | 1 | 0.98487 | -0.10571 | 0.4 | 1 | 1.1 | 0.9
8 | 1 | 0 | 0 | 0 | 0 | 1 | 0.98584 | -0.098789 | 0.4 | 1 | 1.1 | 0.9
9 | 1 | 0.0041378 | 0.001037 | 0 | 0 | 1 | 0.98484 | -0.10591 | 0.4 | 1 | 1.1 | 0.9
10 | 1 | 0 | 0 | 0 | 0 | 1 | 0.98958 | -0.072482 | 0.4 | 1 | 1.1 | 0.9
69 | 1 | 0.0022451 | 0.00056268 | 0 | 0 | 1 | 0.98331 | -0.11671 | 0.4 | 1 | 1.1 | 0.9
15 | 1 | 0.001694 | 0.00042456 | 0 | 0 | 1 | 0.97972 | -0.1422 | 0.4 | 1 | 1.1 | 0.9
19 | 1 | 0.0024279 | 0.00060849 | 0 | 0 | 1 | 0.97953 | -0.14359 | 0.4 | 1 | 1.1 | 0.9
14 | 1 | 0 | 0 | 0 | 0 | 1 | 0.98094 | -0.13353 | 0.4 | 1 | 1.1 | 0.9
11 | 1 | 0.002587 | 0.00064837 | 0 | 0 | 1 | 0.98451 | -0.10823 | 0.4 | 1 | 1.1 | 0.9
20 | 1 | 0.0024145 | 0.00060514 | 0 | 0 | 1 | 0.97869 | -0.1496 | 0.4 | 1 | 1.1 | 0.9
37 | 1 | 0.0014322 | 0.00035893 | 0 | 0 | 1 | 0.99155 | -0.058644 | 0.4 | 1 | 1.1 | 0.9
13 | 1 | 0.0022628 | 0.0005671 | 0 | 0 | 1 | 0.98138 | -0.13039 | 0.4 | 1 | 1.1 | 0.9
12 | 1 | 0.0019241 | 0.00048222 | 0 | 0 | 1 | 0.98415 | -0.11079 | 0.4 | 1 | 1.1 | 0.9
72 | 1 | 0.0022721 | 0.00056943 | 0 | 0 | 1 | 0.97862 | -0.15006 | 0.4 | 1 | 1.1 | 0.9
38 | 1 | 0.0021131 | 0.00052959 | 0 | 0 | 1 | 0.99184 | -0.056624 | 0.4 | 1 | 1.1 | 0.9
16 | 1 | 0.0018036 | 0.00045202 | 0 | 0 | 1 | 0.98392 | -0.11247 | 0.4 | 1 | 1.1 | 0.9
73 | 1 | 0.0022219 | 0.00055686 | 0 | 0 | 1 | 0.97833 | -0.15219 | 0.4 | 1 | 1.1 | 0.9
82 | 1 | 0.0019623 | 0.00049181 | 0 | 0 | 1 | 0.97808 | -0.15394 | 0.4 | 1 | 1.1 | 0.9
43 | 1 | 0.0024509 | 0.00061425 | 0 | 0 | 1 | 0.97783 | -0.15571 | 0.4 | 1 | 1.1 | 0.9
17 | 1 | 0.0015331 | 0.00038422 | 0 | 0 | 1 | 0.98391 | -0.1125 | 0.4 | 1 | 1.1 | 0.9
42 | 1 | 0.004008 | 0.0010045 | 0 | 0 | 1 | 0.97739 | -0.15886 | 0.4 | 1 | 1.1 | 0.9
18 | 1 | 0.0019774 | 0.00049557 | 0 | 0 | 1 | 0.98372 | -0.11388 | 0.4 | 1 | 1.1 | 0.9
24 | 1 | 0.0027728 | 0.00069492 | 0 | 0 | 1 | 0.98362 | -0.11457 | 0.4 | 1 | 1.1 | 0.9
41 | 1 | 0.0020547 | 0.00051497 | 0 | 0 | 1 | 0.97708 | -0.16113 | 0.4 | 1 | 1.1 | 0.9
23 | 1 | 0.0022417 | 0.00056181 | 0 | 0 | 1 | 0.97705 | -0.16131 | 0.4 | 1 | 1.1 | 0.9
22 | 1 | 0.0017191 | 0.00043086 | 0 | 0 | 1 | 0.97693 | -0.16222 | 0.4 | 1 | 1.1 | 0.9
21 | 1 | 0.0029766 | 0.000746 | 0 | 0 | 1 | 0.9769 | -0.16241 | 0.4 | 1 | 1.1 | 0.9
25 | 1 | 0.0016071 | 0.00040277 | 0 | 0 | 1 | 0.99364 | -0.044479 | 0.4 | 1 | 1.1 | 0.9
26 | 1 | 0.0013506 | 0.00033849 | 0 | 0 | 1 | 0.99285 | -0.050043 | 0.4 | 1 | 1.1 | 0.9
27 | 1 | 0 | 0 | 0 | 0 | 1 | 0.99421 | -0.040469 | 0.4 | 1 | 1.1 | 0.9
28 | 1 | 0.0013781 | 0.00034539 | 0 | 0 | 1 | 0.99188 | -0.056873 | 0.4 | 1 | 1.1 | 0.9
29 | 1 | 0 | 0 | 0 | 0 | 1 | 0.99529 | -0.032861 | 0.4 | 1 | 1.1 | 0.9
30 | 1 | 0.0019506 | 0.00048887 | 0 | 0 | 1 | 0.99339 | -0.046224 | 0.4 | 1 | 1.1 | 0.9
56 | 1 | 0.0019417 | 0.00048664 | 0 | 0 | 1 | 0.99187 | -0.056976 | 0.4 | 1 | 1.1 | 0.9
44 | 1 | 0.00097568 | 0.00024453 | 0 | 0 | 1 | 0.99516 | -0.033825 | 0.4 | 1 | 1.1 | 0.9
80 | 1 | 0.0013486 | 0.00033799 | 0 | 0 | 1 | 0.99235 | -0.053581 | 0.4 | 1 | 1.1 | 0.9
70 | 1 | 0.0010013 | 0.00025094 | 0 | 0 | 1 | 0.99178 | -0.057603 | 0.4 | 1 | 1.1 | 0.9
51 | 3 | 0.00071188 | 0.00017841 | 0 | 0 | 1 | 1 | 0 | 0.4 | 1 | 1.1 | 0.9
45 | 1 | 0.00091832 | 0.00023015 | 0 | 0 | 1 | 0.9951 | -0.034204 | 0.4 | 1 | 1.1 | 0.9
68 | 1 | 0 | 0 | 0 | 0 | 1 | 0.99222 | -0.054466 | 0.4 | 1 | 1.1 | 0.9
31 | 1 | 0.0034671 | 0.00086894 | 0 | 0 | 1 | 0.99049 | -0.066657 | 0.4 | 1 | 1.1 | 0.9
32 | 1 | 0.0014789 | 0.00037065 | 0 | 0 | 1 | 0.99021 | -0.068667 | 0.4 | 1 | 1.1 | 0.9
33 | 1 | 0 | 0 | 0 | 0 | 1 | 0.99072 | -0.065094 | 0.4 | 1 | 1.1 | 0.9
34 | 1 | 0.0048186 | 0.0012077 | 0 | 0 | 1 | 0.98991 | -0.070771 | 0.4 | 1 | 1.1 | 0.9
35 | 1 | 0.00061247 | 0.0001535 | 0 | 0 | 1 | 0.99056 | -0.066169 | 0.4 | 1 | 1.1 | 0.9
36 | 1 | 0.0010231 | 0.00025643 | 0 | 0 | 1 | 0.99166 | -0.058423 | 0.4 | 1 | 1.1 | 0.9
79 | 1 | 0.0015464 | 0.00038756 | 0 | 0 | 1 | 0.98983 | -0.071359 | 0.4 | 1 | 1.1 | 0.9
83 | 1 | 0.0006117 | 0.00015331 | 0 | 0 | 1 | 0.99056 | -0.066173 | 0.4 | 1 | 1.1 | 0.9
84 | 1 | 0.0013929 | 0.0003491 | 0 | 0 | 1 | 0.99054 | -0.066356 | 0.4 | 1 | 1.1 | 0.9
67 | 1 | 0.0013183 | 0.00033039 | 0 | 0 | 1 | 0.9918 | -0.057397 | 0.4 | 1 | 1.1 | 0.9
39 | 1 | 0.0013017 | 0.00032624 | 0 | 0 | 1 | 0.99327 | -0.046608 | 0.4 | 1 | 1.1 | 0.9
52 | 1 | 0.0012221 | 0.0003063 | 0 | 0 | 1 | 0.99496 | -0.034881 | 0.4 | 1 | 1.1 | 0.9
50 | 1 | 0.0012648 | 0.00031698 | 0 | 0 | 1 | 0.99553 | -0.030911 | 0.4 | 1 | 1.1 | 0.9
46 | 1 | 0.0022598 | 0.00056635 | 0 | 0 | 1 | 0.99493 | -0.035433 | 0.4 | 1 | 1.1 | 0.9
48 | 1 | 0.0020005 | 0.00050137 | 0 | 0 | 1 | 0.99491 | -0.03554 | 0.4 | 1 | 1.1 | 0.9
49 | 1 | 0.0025194 | 0.00063143 | 0 | 0 | 1 | 0.99706 | -0.020301 | 0.4 | 1 | 1.1 | 0.9
53 | 1 | 0.0028131 | 0.00070504 | 0 | 0 | 1 | 0.98807 | -0.083829 | 0.4 | 1 | 1.1 | 0.9
54 | 1 | 0.0020194 | 0.00050611 | 0 | 0 | 1 | 0.98817 | -0.083103 | 0.4 | 1 | 1.1 | 0.9
55 | 1 | 0.0016072 | 0.00040279 | 0 | 0 | 1 | 0.98835 | -0.081811 | 0.4 | 1 | 1.1 | 0.9
57 | 1 | 0.0017003 | 0.00042613 | 0 | 0 | 1 | 0.98838 | -0.081614 | 0.4 | 1 | 1.1 | 0.9
71 | 1 | 0.0011729 | 0.00029396 | 0 | 0 | 1 | 0.99155 | -0.059183 | 0.4 | 1 | 1.1 | 0.9
62 | 1 | 0.0011432 | 0.00028651 | 0 | 0 | 1 | 0.99063 | -0.065728 | 0.4 | 1 | 1.1 | 0.9
63 | 1 | 0.0024145 | 0.00060513 | 0 | 0 | 1 | 0.99091 | -0.063735 | 0.4 | 1 | 1.1 | 0.9
65 | 1 | 0.0014378 | 0.00036035 | 0 | 0 | 1 | 0.99133 | -0.060745 | 0.4 | 1 | 1.1 | 0.9
75 | 1 | 0.0011244 | 0.0002818 | 0 | 0 | 1 | 0.99131 | -0.060906 | 0.4 | 1 | 1.1 | 0.9
74 | 1 | 0.0024735 | 0.00061992 | 0 | 0 | 1 | 0.9911 | -0.062352 | 0.4 | 1 | 1.1 | 0.9
76 | 1 | 0.0023834 | 0.00059734 | 0 | 0 | 1 | 0.99062 | -0.06577 | 0.4 | 1 | 1.1 | 0.9
77 | 1 | 0 | 0 | 0 | 0 | 1 | 0.99029 | -0.068121 | 0.4 | 1 | 1.1 | 0.9
78 | 1 | 0.0018655 | 0.00046754 | 0 | 0 | 1 | 0.99054 | -0.066352 | 0.4 | 1 | 1.1 | 0.9
94 | 1 | 0.0011535 | 0.0002891 | 0 | 0 | 1 | 0.98984 | -0.071254 | 0.4 | 1 | 1.1 | 0.9
86 | 1 | 0.0011262 | 0.00028226 | 0 | 0 | 1 | 0.99053 | -0.066431 | 0.4 | 1 | 1.1 | 0.9
93 | 1 | 0.00116 | 0.00029072 | 0 | 0 | 1 | 0.98982 | -0.071425 | 0.4 | 1 | 1.1 | 0.9
87 | 1 | 0.0012608 | 0.00031598 | 0 | 0 | 1 | 0.99051 | -0.066553 | 0.4 | 1 | 1.1 | 0.9
85 | 1 | 0.0016917 | 0.00042398 | 0 | 0 | 1 | 0.99052 | -0.066468 | 0.4 | 1 | 1.1 | 0.9
88 | 1 | 0.0011673 | 0.00029255 | 0 | 0 | 1 | 0.98957 | -0.07322 | 0.4 | 1 | 1.1 | 0.9
89 | 1 | 0.0011461 | 0.00028725 | 0 | 0 | 1 | 0.98956 | -0.073281 | 0.4 | 1 | 1.1 | 0.9
90 | 1 | 0.0011396 | 0.00028561 | 0 | 0 | 1 | 0.98964 | -0.072736 | 0.4 | 1 | 1.1 | 0.9
91 | 1 | 0.0011713 | 0.00029355 | 0 | 0 | 1 | 0.98965 | -0.072647 | 0.4 | 1 | 1.1 | 0.9
92 | 1 | 0.0014012 | 0.00035117 | 0 | 0 | 1 | 0.98966 | -0.072551 | 0.4 | 1 | 1.1 | 0.9

## generator_data
GEN_BUS | PG | QG | QMAX | QMIN | VG | MBASE | GEN_STATUS | PMAX | PMIN
51 | 0.14802 | 0.037313 | 10 | -10 | 1 | 100 | 1 | 10 | 0

## branch_data
F_BUS | T_BUS | BR_R | BR_X | BR_B | RATE_A | RATE_B | RATE_C | TAP | SHIFT | BR_STATUS | ANGMIN | ANGMAX | P_in | Q_in | P_out | Q_out
1 | 2 | 2.1753 | 0.83665 | 2.1952e-09 | 0 | 0 | 0 | 0 | 0 | 1 | -90 | 90 | -0.0024799 | -0.00062142 | 0.0024801 | 0.00062126
1 | 3 | 1.035 | 0.39807 | 1.0445e-09 | 0 | 0 | 0 | 0 | 0 | 1 | -90 | 90 | 0.00080391 | 0.00020138 | -0.00080391 | -0.00020148
2 | 4 | 2.3945 | 0.92095 | 2.4164e-09 | 0 | 0 | 0 | 0 | 0 | 1 | -90 | 90 | -0.0039747 | -0.00099586 | 0.0039751 | 0.00099578
4 | 61 | 1.0052 | 0.38661 | 1.0144e-09 | 0 | 0 | 0 | 0 | 0 | 1 | -90 | 90 | 0.0027172 | 0.00068089 | -0.0027171 | -0.00068096
4 | 60 | 1.4788 | 0.56878 | 1.4924e-09 | 0 | 0 | 0 | 0 | 0 | 1 | -90 | 90 | -0.0066923 | -0.0016767 | 0.006693 | 0.0016768
60 | 47 | 3.3018 | 1.2699 | 3.3321e-09 | 0 | 0 | 0 | 0 | 0 | 1 | -90 | 90 | -0.010776 | -0.0027 | 0.01078 | 0.0027013
5 | 66 | 3.5853 | 1.3789 | 3.6182e-09 | 0 | 0 | 0 | 0 | 0 | 1 | -90 | 90 | -0.010199 | -0.0025558 | 0.010203 | 0.002557
5 | 59 | 3.8619 | 1.4854 | 3.8974e-09 | 0 | 0 | 0 | 0 | 0 | 1 | -90 | 90 | 0.010199 | 0.0025558 | -0.010195 | -0.0025545
66 | 64 | 5.7416 | 2.2083 | 5.7943e-09 | 0 | 0 | 0 | 0 | 0 | 1 | -90 | 90 | -0.010203 | -0.002557 | 0.01021 | 0.002559
59 | 58 | 4.0338 | 1.5515 | 4.0709e-09 | 0 | 0 | 0 | 0 | 0 | 1 | -90 | 90 | 0.0081455 | 0.0020409 | -0.0081426 | -0.0020402
47 | 51 | 4.4088 | 1.6957 | 4.4493e-09 | 0 | 0 | 0 | 0 | 0 | 1 | -90 | 90 | -0.081733 | -0.02052 | 0.082048 | 0.020641
47 | 29 | 0.94601 | 0.36385 | 9.5469e-10 | 0 | 0 | 0 | 0 | 0 | 1 | -90 | 90 | 0.070953 | 0.017819 | -0.070902 | -0.017799
64 | 62 | 1.8525 | 0.71251 | 1.8695e-09 | 0 | 0 | 0 | 0 | 0 | 1 | -90 | 90 | -0.011182 | -0.0028025 | 0.011184 | 0.0028033
58 | 57 | 1.7738 | 0.68225 | 1.7901e-09 | 0 | 0 | 0 | 0 | 0 | 1 | -90 | 90 | 0.0081426 | 0.0020402 | -0.0081413 | -0.0020399
6 | 7 | 3.7425 | 1.4394 | 3.7769e-09 | 0 | 0 | 0 | 0 | 0 | 1 | -90 | 90 | 0.018839 | 0.0047231 | -0.018824 | -0.0047179
6 | 8 | 0.79752 | 0.30674 | 8.0484e-10 | 0 | 0 | 0 | 0 | 0 | 1 | -90 | 90 | -0.021398 | -0.0053645 | 0.021402 | 0.005366
7 | 9 | 0.15072 | 0.057971 | 1.5211e-10 | 0 | 0 | 0 | 0 | 0 | 1 | -90 | 90 | 0.016747 | 0.0041972 | -0.016746 | -0.004197
8 | 10 | 6.149 | 2.365 | 6.2054e-09 | 0 | 0 | 0 | 0 | 0 | 1 | -90 | 90 | -0.054592 | -0.013712 | 0.054792 | 0.013789
8 | 69 | 6.8634 | 2.6398 | 6.9264e-09 | 0 | 0 | 0 | 0 | 0 | 1 | -90 | 90 | 0.033189 | 0.0083465 | -0.033107 | -0.0083154
9 | 11 | 2.3247 | 0.89412 | 2.346e-09 | 0 | 0 | 0 | 0 | 0 | 1 | -90 | 90 | 0.012608 | 0.00316 | -0.012604 | -0.0031586
10 | 37 | 3.253 | 1.2512 | 3.2829e-09 | 0 | 0 | 0 | 0 | 0 | 1 | -90 | 90 | -0.054792 | -0.013789 | 0.054898 | 0.013829
69 | 13 | 5.5973 | 2.1528 | 5.6487e-09 | 0 | 0 | 0 | 0 | 0 | 1 | -90 | 90 | 0.030862 | 0.0077527 | -0.030803 | -0.0077307
15 | 19 | 0.64944 | 0.24979 | 6.554e-10 | 0 | 0 | 0 | 0 | 0 | 1 | -90 | 90 | 0.026799 | 0.0067216 | -0.026794 | -0.0067197
15 | 14 | 3.8162 | 1.4678 | 3.8512e-09 | 0 | 0 | 0 | 0 | 0 | 1 | -90 | 90 | -0.028493 | -0.0071462 | 0.028528 | 0.007159
19 | 20 | 3.0832 | 1.1859 | 3.1115e-09 | 0 | 0 | 0 | 0 | 0 | 1 | -90 | 90 | 0.024366 | 0.0061112 | -0.024346 | -0.0061037
14 | 13 | 1.3811 | 0.53119 | 1.3938e-09 | 0 | 0 | 0 | 0 | 0 | 1 | -90 | 90 | -0.028528 | -0.007159 | 0.02854 | 0.0071637
11 | 12 | 3.2258 | 1.2407 | 3.2554e-09 | 0 | 0 | 0 | 0 | 0 | 1 | -90 | 90 | 0.010017 | 0.0025103 | -0.010014 | -0.0025092
20 | 72 | 0.26191 | 0.10074 | 2.6431e-10 | 0 | 0 | 0 | 0 | 0 | 1 | -90 | 90 | 0.021932 | 0.0054986 | -0.02193 | -0.0054981
37 | 38 | 0.46368 | 0.17834 | 4.6794e-10 | 0 | 0 | 0 | 0 | 0 | 1 | -90 | 90 | -0.05633 | -0.014188 | 0.056346 | 0.014194
12 | 16 | 2.6254 | 1.0098 | 2.6495e-09 | 0 | 0 | 0 | 0 | 0 | 1 | -90 | 90 | 0.0080898 | 0.002027 | -0.0080879 | -0.0020265
72 | 73 | 1.354 | 0.52078 | 1.3665e-09 | 0 | 0 | 0 | 0 | 0 | 1 | -90 | 90 | 0.019658 | 0.0049286 | -0.019652 | -0.0049265
38 | 39 | 2.2191 | 0.8535 | 2.2395e-09 | 0 | 0 | 0 | 0 | 0 | 1 | -90 | 90 | -0.058459 | -0.014724 | 0.058541 | 0.014755
16 | 17 | 0.048654 | 0.018713 | 4.9101e-11 | 0 | 0 | 0 | 0 | 0 | 1 | -90 | 90 | 0.0062843 | 0.0015745 | -0.0062843 | -0.0015745
73 | 82 | 1.2519 | 0.4815 | 1.2634e-09 | 0 | 0 | 0 | 0 | 0 | 1 | -90 | 90 | 0.01743 | 0.0043697 | -0.017426 | -0.0043682
82 | 43 | 1.4226 | 0.54717 | 1.4357e-09 | 0 | 0 | 0 | 0 | 0 | 1 | -90 | 90 | 0.015464 | 0.0038764 | -0.01546 | -0.0038751
43 | 42 | 3.015 | 1.1596 | 3.0426e-09 | 0 | 0 | 0 | 0 | 0 | 1 | -90 | 90 | 0.013009 | 0.0032608 | -0.013004 | -0.0032589
17 | 18 | 3.668 | 1.4108 | 3.7016e-09 | 0 | 0 | 0 | 0 | 0 | 1 | -90 | 90 | 0.0047513 | 0.0011903 | -0.0047504 | -0.0011903
42 | 41 | 3.1413 | 1.2082 | 3.1701e-09 | 0 | 0 | 0 | 0 | 0 | 1 | -90 | 90 | 0.0089957 | 0.0022544 | -0.0089929 | -0.0022536
18 | 24 | 3.1106 | 1.1964 | 3.1391e-09 | 0 | 0 | 0 | 0 | 0 | 1 | -90 | 90 | 0.002773 | 0.00069472 | -0.0027727 | -0.00069492
41 | 23 | 0.3145 | 0.12096 | 3.1738e-10 | 0 | 0 | 0 | 0 | 0 | 1 | -90 | 90 | 0.0069381 | 0.0017387 | -0.006938 | -0.0017386
23 | 22 | 2.4229 | 0.9319 | 2.4452e-09 | 0 | 0 | 0 | 0 | 0 | 1 | -90 | 90 | 0.0046963 | 0.0011768 | -0.0046957 | -0.0011768
22 | 21 | 0.78853 | 0.30328 | 7.9576e-10 | 0 | 0 | 0 | 0 | 0 | 1 | -90 | 90 | 0.0029766 | 0.00074596 | -0.0029765 | -0.00074601
25 | 26 | 2.8103 | 1.0809 | 2.8361e-09 | 0 | 0 | 0 | 0 | 0 | 1 | -90 | 90 | 0.025489 | 0.0063948 | -0.02547 | -0.0063875
25 | 27 | 1.9079 | 0.73379 | 1.9254e-09 | 0 | 0 | 0 | 0 | 0 | 1 | -90 | 90 | -0.027097 | -0.0067976 | 0.027112 | 0.0068032
26 | 28 | 3.6375 | 1.399 | 3.6708e-09 | 0 | 0 | 0 | 0 | 0 | 1 | -90 | 90 | 0.024119 | 0.006049 | -0.024096 | -0.0060406
27 | 29 | 1.5198 | 0.58455 | 1.5338e-09 | 0 | 0 | 0 | 0 | 0 | 1 | -90 | 90 | -0.064677 | -0.016231 | 0.064746 | 0.016257
27 | 30 | 1.9762 | 0.76007 | 1.9943e-09 | 0 | 0 | 0 | 0 | 0 | 1 | -90 | 90 | 0.037566 | 0.0094278 | -0.037536 | -0.0094165
28 | 56 | 0.058012 | 0.022312 | 5.8544e-11 | 0 | 0 | 0 | 0 | 0 | 1 | -90 | 90 | 0.022718 | 0.0056952 | -0.022718 | -0.0056951
29 | 44 | 2.0189 | 0.77648 | 2.0374e-09 | 0 | 0 | 0 | 0 | 0 | 1 | -90 | 90 | 0.0061561 | 0.0015424 | -0.0061553 | -0.0015423
30 | 80 | 2.6599 | 1.023 | 2.6843e-09 | 0 | 0 | 0 | 0 | 0 | 1 | -90 | 90 | 0.035585 | 0.0089276 | -0.035549 | -0.0089139
56 | 70 | 0.38727 | 0.14895 | 3.9082e-10 | 0 | 0 | 0 | 0 | 0 | 1 | -90 | 90 | 0.020776 | 0.0052085 | -0.020774 | -0.0052078
44 | 45 | 0.94277 | 0.3626 | 9.5142e-10 | 0 | 0 | 0 | 0 | 0 | 1 | -90 | 90 | 0.0051796 | 0.0012977 | -0.0051793 | -0.0012977
80 | 68 | 0.33207 | 0.12772 | 3.3511e-10 | 0 | 0 | 0 | 0 | 0 | 1 | -90 | 90 | 0.0342 | 0.0085759 | -0.034196 | -0.0085743
70 | 71 | 1.0237 | 0.39371 | 1.0331e-09 | 0 | 0 | 0 | 0 | 0 | 1 | -90 | 90 | 0.019773 | 0.0049569 | -0.019769 | -0.0049553
51 | 49 | 4.1048 | 1.5788 | 4.1424e-09 | 0 | 0 | 0 | 0 | 0 | 1 | -90 | 90 | 0.065261 | 0.016494 | -0.065075 | -0.016422
45 | 46 | 3.7192 | 1.4304 | 3.7533e-09 | 0 | 0 | 0 | 0 | 0 | 1 | -90 | 90 | 0.004261 | 0.0010676 | -0.0042603 | -0.0010677
68 | 67 | 2.147 | 0.82576 | 2.1667e-09 | 0 | 0 | 0 | 0 | 0 | 1 | -90 | 90 | 0.017522 | 0.004394 | -0.017515 | -0.0043915
68 | 36 | 3.044 | 1.1708 | 3.0719e-09 | 0 | 0 | 0 | 0 | 0 | 1 | -90 | 90 | 0.016674 | 0.0041803 | -0.016665 | -0.0041771
31 | 32 | 3.2708 | 1.258 | 3.3008e-09 | 0 | 0 | 0 | 0 | 0 | 1 | -90 | 90 | 0.0078481 | 0.0019663 | -0.0078459 | -0.0019657
31 | 33 | 1.7641 | 0.67848 | 1.7802e-09 | 0 | 0 | 0 | 0 | 0 | 1 | -90 | 90 | -0.011315 | -0.0028352 | 0.011318 | 0.002836
32 | 34 | 4.2181 | 1.6223 | 4.2568e-09 | 0 | 0 | 0 | 0 | 0 | 1 | -90 | 90 | 0.006367 | 0.0015951 | -0.0063652 | -0.0015948
33 | 35 | 3.186 | 1.2254 | 3.2152e-09 | 0 | 0 | 0 | 0 | 0 | 1 | -90 | 90 | 0.0043096 | 0.0010797 | -0.0043089 | -0.0010798
33 | 36 | 5.4597 | 2.0999 | 5.5098e-09 | 0 | 0 | 0 | 0 | 0 | 1 | -90 | 90 | -0.015627 | -0.0039157 | 0.015642 | 0.0039207
34 | 79 | 4.8484 | 1.8648 | 4.8928e-09 | 0 | 0 | 0 | 0 | 0 | 1 | -90 | 90 | 0.0015465 | 0.00038713 | -0.0015464 | -0.00038756
35 | 83 | 0.015598 | 0.0059992 | 1.5741e-11 | 0 | 0 | 0 | 0 | 0 | 1 | -90 | 90 | 0.0036965 | 0.00092627 | -0.0036965 | -0.00092627
83 | 84 | 0.75845 | 0.29171 | 7.6541e-10 | 0 | 0 | 0 | 0 | 0 | 1 | -90 | 90 | 0.0030847 | 0.00077297 | -0.0030847 | -0.00077301
84 | 85 | 0.84604 | 0.3254 | 8.538e-10 | 0 | 0 | 0 | 0 | 0 | 1 | -90 | 90 | 0.0016917 | 0.00042391 | -0.0016917 | -0.00042398
67 | 65 | 2.6491 | 1.0189 | 2.6734e-09 | 0 | 0 | 0 | 0 | 0 | 1 | -90 | 90 | 0.016197 | 0.0040611 | -0.016189 | -0.0040585
39 | 52 | 2.549 | 0.9804 | 2.5724e-09 | 0 | 0 | 0 | 0 | 0 | 1 | -90 | 90 | -0.059843 | -0.015082 | 0.059941 | 0.015119
52 | 50 | 0.84738 | 0.32591 | 8.5515e-10 | 0 | 0 | 0 | 0 | 0 | 1 | -90 | 90 | -0.061164 | -0.015425 | 0.061198 | 0.015438
50 | 49 | 2.223 | 0.85501 | 2.2434e-09 | 0 | 0 | 0 | 0 | 0 | 1 | -90 | 90 | -0.062462 | -0.015755 | 0.062555 | 0.015791
46 | 48 | 0.6913 | 0.26588 | 6.9764e-10 | 0 | 0 | 0 | 0 | 0 | 1 | -90 | 90 | 0.0020005 | 0.00050131 | -0.0020005 | -0.00050137
53 | 54 | 3.2823 | 1.2624 | 3.3124e-09 | 0 | 0 | 0 | 0 | 0 | 1 | -90 | 90 | -0.0028131 | -0.00070504 | 0.0028134 | 0.00070483
54 | 55 | 3.3968 | 1.3065 | 3.428e-09 | 0 | 0 | 0 | 0 | 0 | 1 | -90 | 90 | -0.0048328 | -0.0012109 | 0.0048337 | 0.0012109
55 | 57 | 0.39052 | 0.1502 | 3.9411e-10 | 0 | 0 | 0 | 0 | 0 | 1 | -90 | 90 | -0.0064408 | -0.0016137 | 0.006441 | 0.0016138
71 | 75 | 1.1867 | 0.45644 | 1.1976e-09 | 0 | 0 | 0 | 0 | 0 | 1 | -90 | 90 | 0.018596 | 0.0046613 | -0.018591 | -0.0046598
62 | 63 | 2.0676 | 0.79522 | 2.0865e-09 | 0 | 0 | 0 | 0 | 0 | 1 | -90 | 90 | -0.012327 | -0.0030898 | 0.012331 | 0.0030909
63 | 65 | 2.5952 | 0.99817 | 2.619e-09 | 0 | 0 | 0 | 0 | 0 | 1 | -90 | 90 | -0.014745 | -0.0036961 | 0.014751 | 0.0036981
75 | 74 | 1.0596 | 0.40754 | 1.0693e-09 | 0 | 0 | 0 | 0 | 0 | 1 | -90 | 90 | 0.017467 | 0.004378 | -0.017464 | -0.0043767
74 | 76 | 2.9161 | 1.1216 | 2.9429e-09 | 0 | 0 | 0 | 0 | 0 | 1 | -90 | 90 | 0.01499 | 0.0037568 | -0.014983 | -0.0037544
76 | 77 | 3.5985 | 1.3841 | 3.6316e-09 | 0 | 0 | 0 | 0 | 0 | 1 | -90 | 90 | 0.0083467 | 0.0020914 | -0.008344 | -0.0020907
76 | 78 | 1.7483 | 0.6724 | 1.7643e-09 | 0 | 0 | 0 | 0 | 0 | 1 | -90 | 90 | 0.0042529 | 0.0010656 | -0.0042526 | -0.0010656
77 | 94 | 4.7932 | 1.8435 | 4.8372e-09 | 0 | 0 | 0 | 0 | 0 | 1 | -90 | 90 | 0.008344 | 0.0020907 | -0.0083404 | -0.0020898
78 | 86 | 0.42242 | 0.16247 | 4.263e-10 | 0 | 0 | 0 | 0 | 0 | 1 | -90 | 90 | 0.002387 | 0.00059809 | -0.002387 | -0.00059812
94 | 93 | 0.30326 | 0.11664 | 3.0604e-10 | 0 | 0 | 0 | 0 | 0 | 1 | -90 | 90 | 0.0071869 | 0.0018007 | -0.0071867 | -0.0018007
86 | 87 | 1.2372 | 0.47583 | 1.2485e-09 | 0 | 0 | 0 | 0 | 0 | 1 | -90 | 90 | 0.0012608 | 0.00031586 | -0.0012608 | -0.00031598
93 | 92 | 2.3832 | 0.91661 | 2.405e-09 | 0 | 0 | 0 | 0 | 0 | 1 | -90 | 90 | 0.0060267 | 0.00151 | -0.0060258 | -0.0015098
88 | 89 | 0.68027 | 0.26164 | 6.8651e-10 | 0 | 0 | 0 | 0 | 0 | 1 | -90 | 90 | 0.0011461 | 0.00028718 | -0.0011461 | -0.00028725
88 | 90 | 2.6681 | 1.0262 | 2.6926e-09 | 0 | 0 | 0 | 0 | 0 | 1 | -90 | 90 | -0.0023134 | -0.00057973 | 0.0023136 | 0.00057953
90 | 91 | 0.32673 | 0.12566 | 3.2973e-10 | 0 | 0 | 0 | 0 | 0 | 1 | -90 | 90 | -0.0034532 | -0.00086514 | 0.0034532 | 0.00086513
91 | 92 | 0.26526 | 0.10202 | 2.677e-10 | 0 | 0 | 0 | 0 | 0 | 1 | -90 | 90 | -0.0046245 | -0.0011587 | 0.0046246 | 0.0011587