## bus_data
BUS_I | BUS_TYPE | Pd | Qd | Gs | Bs | area | Vm | Va | baseKV | zone | Vmax | Vmin
1 | 1 | 0.00050165 | 0.00012573 | 0 | 0 | 1 | 0.98954 | -0.073339 | 0.4 | 1 | 1.1 | 0.9
2 | 1 | 0 | 0 | 0 | 0 | 1 | 0.98957 | -0.07315 | 0.4 | 1 | 1.1 | 0.9
4 | 1 | 0 | 0 | 0 | 0 | 1 | 0.98931 | -0.074981 | 0.4 | 1 | 1.1 | 0.9
5 | 1 | 0.0033309 | 0.00083481 | 0 | 0 | 1 | 0.98981 | -0.071479 | 0.4 | 1 | 1.1 | 0.9
7 | 1 | 0.00092308 | 0.00023134 | 0 | 0 | 1 | 0.98918 | -0.075909 | 0.4 | 1 | 1.1 | 0.9
123 | 1 | 0.0037057 | 0.00092874 | 0 | 0 | 1 | 0.99016 | -0.068937 | 0.4 | 1 | 1.1 | 0.9
6 | 1 | 0 | 0 | 0 | 0 | 1 | 0.98916 | -0.076096 | 0.4 | 1 | 1.1 | 0.9
8 | 1 | 0 | 0 | 0 | 0 | 1 | 0.98914 | -0.076237 | 0.4 | 1 | 1.1 | 0.9
118 | 1 | 0 | 0 | 0 | 0 | 1 | 0.99018 | -0.068837 | 0.4 | 1 | 1.1 | 0.9
9 | 1 | 0.0012263 | 0.00030734 | 0 | 0 | 1 | 0.98912 | -0.076333 | 0.4 | 1 | 1.1 | 0.9
10 | 1 | 0.00054452 | 0.00013647 | 0 | 0 | 1 | 0.98745 | -0.087914 | 0.4 | 1 | 1.1 | 0.9
11 | 1 | 0 | 0 | 0 | 0 | 1 | 0.987 | -0.091073 | 0.4 | 1 | 1.1 | 0.9
12 | 1 | 0 | 0 | 0 | 0 | 1 | 0.98787 | -0.084947 | 0.4 | 1 | 1.1 | 0.9
13 | 1 | 0 | 0 | 0 | 0 | 1 | 0.98676 | -0.092742 | 0.4 | 1 | 1.1 | 0.9
15 | 1 | 0.00081043 | 0.00020311 | 0 | 0 | 1 | 0.98844 | -0.080902 | 0.4 | 1 | 1.1 | 0.9
16 | 1 | 0.0030887 | 0.0007741 | 0 | 0 | 1 | 0.98769 | -0.086177 | 0.4 | 1 | 1.1 | 0.9
88 | 1 | 0.0031758 | 0.00079592 | 0 | 0 | 1 | 0.98627 | -0.096258 | 0.4 | 1 | 1.1 | 0.9
102 | 1 | 0.00063611 | 0.00015942 | 0 | 0 | 1 | 0.98891 | -0.077591 | 0.4 | 1 | 1.1 | 0.9
81 | 1 | 0 | 0 | 0 | 0 | 1 | 0.98898 | -0.077105 | 0.4 | 1 | 1.1 | 0.9
136 | 1 | 0.0012159 | 0.00030474 | 0 | 0 | 1 | 0.98914 | -0.07599 | 0.4 | 1 | 1.1 | 0.9
80 | 1 | 0 | 0 | 0 | 0 | 1 | 0.98854 | -0.080219 | 0.4 | 1 | 1.1 | 0.9
82 | 1 | 0 | 0 | 0 | 0 | 1 | 0.98927 | -0.075068 | 0.4 | 1 | 1.1 | 0.9
103 | 1 | 0 | 0 | 0 | 0 | 1 | 0.98975 | -0.071694 | 0.4 | 1 | 1.1 | 0.9
58 | 1 | 0 | 0 | 0 | 0 | 1 | 0.98544 | -0.10211 | 0.4 | 1 | 1.1 | 0.9
89 | 1 | 0.0037872 | 0.00094916 | 0 | 0 | 1 | 0.98586 | -0.099122 | 0.4 | 1 | 1.1 | 0.9
119 | 1 | 0.00044208 | 0.0001108 | 0 | 0 | 1 | 0.98454 | -0.10851 | 0.4 | 1 | 1.1 | 0.9
56 | 1 | 0 | 0 | 0 | 0 | 1 | 0.98533 | -0.10292 | 0.4 | 1 | 1.1 | 0.9
83 | 1 | 0.00085676 | 0.00021473 | 0 | 0 | 1 | 0.98521 | -0.10377 | 0.4 | 1 | 1.1 | 0.9
96 | 1 | 0 | 0 | 0 | 0 | 1 | 0.98291 | -0.12009 | 0.4 | 1 | 1.1 | 0.9
98 | 1 | 0.0027814 | 0.00069708 | 0 | 0 | 1 | 0.98396 | -0.11261 | 0.4 | 1 | 1.1 | 0.9
94 | 1 | 0.003799 | 0.00095213 | 0 | 0 | 1 | 0.98211 | -0.12578 | 0.4 | 1 | 1.1 | 0.9
111 | 1 | 0 | 0 | 0 | 0 | 1 | 0.99169 | -0.058037 | 0.4 | 1 | 1.1 | 0.9
112 | 1 | 0.00027711 | 6.945e-05 | 0 | 0 | 1 | 0.99261 | -0.051526 | 0.4 | 1 | 1.1 | 0.9
104 | 1 | 0.00053449 | 0.00013396 | 0 | 0 | 1 | 0.99077 | -0.064508 | 0.4 | 1 | 1.1 | 0.9
121 | 1 | 0.00043364 | 0.00010868 | 0 | 0 | 1 | 0.98413 | -0.11146 | 0.4 | 1 | 1.1 | 0.9
120 | 1 | 0 | 0 | 0 | 0 | 1 | 0.98413 | -0.1114 | 0.4 | 1 | 1.1 | 0.9
79 | 1 | 0.012468 | 0.0031248 | 0 | 0 | 1 | 0.9882 | -0.082594 | 0.4 | 1 | 1.1 | 0.9
62 | 1 | 0.0021833 | 0.00054719 | 0 | 0 | 1 | 0.99661 | -0.02379 | 0.4 | 1 | 1.1 | 0.9
67 | 1 | 0.0015616 | 0.00039138 | 0 | 0 | 1 | 0.99667 | -0.023371 | 0.4 | 1 | 1.1 | 0.9
68 | 1 | 0.0021598 | 0.0005413 | 0 | 0 | 1 | 0.99686 | -0.022043 | 0.4 | 1 | 1.1 | 0.9
64 | 1 | 0.00096127 | 0.00024092 | 0 | 0 | 1 | 0.98097 | -0.13396 | 0.4 | 1 | 1.1 | 0.9
65 | 1 | 0.001671 | 0.00041878 | 0 | 0 | 1 | 0.98097 | -0.13394 | 0.4 | 1 | 1.1 | 0.9
66 | 1 | 0.0012563 | 0.00031487 | 0 | 0 | 1 | 0.98104 | -0.13343 | 0.4 | 1 | 1.1 | 0.9
75 | 1 | 0.0011644 | 0.00029184 | 0 | 0 | 1 | 0.98122 | -0.13217 | 0.4 | 1 | 1.1 | 0.9
76 | 1 | 0.0043582 | 0.0010923 | 0 | 0 | 1 | 0.9813 | -0.13162 | 0.4 | 1 | 1.1 | 0.9
74 | 1 | 0.0010726 | 0.00026881 | 0 | 0 | 1 | 0.99705 | -0.02072 | 0.4 | 1 | 1.1 | 0.9
84 | 1 | 0.0010546 | 0.00026432 | 0 | 0 | 1 | 0.99729 | -0.018985 | 0.4 | 1 | 1.1 | 0.9
90 | 1 | 0.0014889 | 0.00037315 | 0 | 0 | 1 | 0.99735 | -0.01855 | 0.4 | 1 | 1.1 | 0.9
97 | 1 | 0.0014804 | 0.00037103 | 0 | 0 | 1 | 0.9815 | -0.13013 | 0.4 | 1 | 1.1 | 0.9
95 | 1 | 0.00248 | 0.00062155 | 0 | 0 | 1 | 0.98208 | -0.126 | 0.4 | 1 | 1.1 | 0.9
91 | 1 | 0 | 0 | 0 | 0 | 1 | 0.99787 | -0.014912 | 0.4 | 1 | 1.1 | 0.9
85 | 1 | 0.0012207 | 0.00030593 | 0 | 0 | 1 | 0.99002 | -0.069931 | 0.4 | 1 | 1.1 | 0.9
86 | 1 | 0.001144 | 0.0002867 | 0 | 0 | 1 | 0.99004 | -0.069828 | 0.4 | 1 | 1.1 | 0.9
87 | 1 | 0 | 0 | 0 | 0 | 1 | 0.99011 | -0.069342 | 0.4 | 1 | 1.1 | 0.9
124 | 1 | 0 | 0 | 0 | 0 | 1 | 0.99049 | -0.066648 | 0.4 | 1 | 1.1 | 0.9
93 | 1 | 0.0027452 | 0.00068801 | 0 | 0 | 1 | 0.99855 | -0.010127 | 0.4 | 1 | 1.1 | 0.9
135 | 1 | 0.0027454 | 0.00068805 | 0 | 0 | 1 | 0.99933 | -0.0046815 | 0.4 | 1 | 1.1 | 0.9
128 | 3 | 0.0017013 | 0.0004264 | 0 | 0 | 1 | 1 | 0 | 0.4 | 1 | 1.1 | 0.9
99 | 1 | 0.0013317 | 0.00033377 | 0 | 0 | 1 | 0.98978 | -0.071617 | 0.4 | 1 | 1.1 | 0.9
100 | 1 | 0.0012742 | 0.00031934 | 0 | 0 | 1 | 0.98983 | -0.071304 | 0.4 | 1 | 1.1 | 0.9
101 | 1 | 0.00084622 | 0.00021208 | 0 | 0 | 1 | 0.9899 | -0.070762 | 0.4 | 1 | 1.1 | 0.9
108 | 1 | 0.0044536 | 0.0011162 | 0 | 0 | 1 | 0.98994 | -0.070549 | 0.4 | 1 | 1.1 | 0.9
110 | 1 | 0.00046166 | 0.0001157 | 0 | 0 | 1 | 0.9904 | -0.067228 | 0.4 | 1 | 1.1 | 0.9
109 | 1 | 0 | 0 | 0 | 0 | 1 | 0.99168 | -0.058237 | 0.4 | 1 | 1.1 | 0.9
116 | 1 | 0 | 0 | 0 | 0 | 1 | 0.99182 | -0.057204 | 0.4 | 1 | 1.1 | 0.9
117 | 1 | 0.0061566 | 0.001543 | 0 | 0 | 1 | 0.9924 | -0.053114 | 0.4 | 1 | 1.1 | 0.9
115 | 1 | 0.0010875 | 0.00027256 | 0 | 0 | 1 | 0.99169 | -0.058143 | 0.4 | 1 | 1.1 | 0.9
127 | 1 | 0 | 0 | 0 | 0 | 1 | 0.99433 | -0.039507 | 0.4 | 1 | 1.1 | 0.9
133 | 1 | 0.0023524 | 0.00058957 | 0 | 0 | 1 | 0.99407 | -0.041372 | 0.4 | 1 | 1.1 | 0.9
126 | 1 | 0 | 0 | 0 | 0 | 1 | 0.99463 | -0.037406 | 0.4 | 1 | 1.1 | 0.9
125 | 1 | 0.0034702 | 0.00086973 | 0 | 0 | 1 | 0.99337 | -0.046305 | 0.4 | 1 | 1.1 | 0.9
131 | 1 | 0.0033978 | 0.00085156 | 0 | 0 | 1 | 0.99386 | -0.042853 | 0.4 | 1 | 1.1 | 0.9
129 | 1 | 0.0027354 | 0.00068555 | 0 | 0 | 1 | 0.99366 | -0.044209 | 0.4 | 1 | 1.1 | 0.9
130 | 1 | 0.0019193 | 0.00048103 | 0 | 0 | 1 | 0.99364 | -0.044386 | 0.4 | 1 | 1.1 | 0.9
132 | 1 | 0.00045313 | 0.00011356 | 0 | 0 | 1 | 0.99363 | -0.044443 | 0.4 | 1 | 1.1 | 0.9
134 | 1 | 0.00022858 | 5.7288e-05 | 0 | 0 | 1 | 0.99363 | -0.044444 | 0.4 | 1 | 1.1 | 0.9

## generator_data
GEN_BUS | PG | QG | QMAX | QMIN | VG | MBASE | GEN_STATUS | PMAX | PMIN
128 | 0.10824 | 0.02725 | 10 | -10 | 1 | 100 | 1 | 10 | 0

## branch_data
F_BUS | T_BUS | BR_R | BR_X | BR_B | RATE_A | RATE_B | RATE_C | TAP | SHIFT | BR_STATUS | ANGMIN | ANGMAX | P_in | Q_in | P_out | Q_out
1 | 2 | 4.7752 | 1.8366 | 4.819e-09 | 0 | 0 | 0 | 0 | 0 | 1 | -90 | 90 | -0.00050165 | -0.00012573 | 0.00050166 | 0.00012526
2 | 4 | 10.8036 | 4.1552 | 1.0903e-08 | 0 | 0 | 0 | 0 | 0 | 1 | -90 | 90 | 0.0021503 | 0.00053698 | -0.0021497 | -0.00053784
2 | 5 | 7.9772 | 3.0682 | 8.0504e-09 | 0 | 0 | 0 | 0 | 0 | 1 | -90 | 90 | -0.0026519 | -0.00066224 | 0.0026525 | 0.00066169
4 | 7 | 5.4892 | 2.1112 | 5.5396e-09 | 0 | 0 | 0 | 0 | 0 | 1 | -90 | 90 | 0.0021497 | 0.00053784 | -0.0021494 | -0.00053828
5 | 123 | 5.4012 | 2.0774 | 5.4508e-09 | 0 | 0 | 0 | 0 | 0 | 1 | -90 | 90 | -0.0059835 | -0.0014965 | 0.0059856 | 0.0014968
7 | 6 | 1.9444 | 0.74786 | 1.9623e-09 | 0 | 0 | 0 | 0 | 0 | 1 | -90 | 90 | 0.0012264 | 0.00030693 | -0.0012263 | -0.00030711
123 | 118 | 0.13158 | 0.050607 | 1.3278e-10 | 0 | 0 | 0 | 0 | 0 | 1 | -90 | 90 | -0.0096913 | -0.0024255 | 0.0096914 | 0.0024256
6 | 8 | 1.4638 | 0.563 | 1.4772e-09 | 0 | 0 | 0 | 0 | 0 | 1 | -90 | 90 | 0.0012263 | 0.00030711 | -0.0012263 | -0.00030725
8 | 9 | 0.99438 | 0.38245 | 1.0035e-09 | 0 | 0 | 0 | 0 | 0 | 1 | -90 | 90 | 0.0012263 | 0.00030725 | -0.0012263 | -0.00030734
118 | 124 | 2.3133 | 0.88975 | 2.3346e-09 | 0 | 0 | 0 | 0 | 0 | 1 | -90 | 90 | -0.012056 | -0.0030177 | 0.01206 | 0.0030189
118 | 87 | 2.7258 | 1.0484 | 2.7509e-09 | 0 | 0 | 0 | 0 | 0 | 1 | -90 | 90 | 0.002365 | 0.00059213 | -0.0023648 | -0.00059233
10 | 11 | 1.3977 | 0.53758 | 1.4105e-09 | 0 | 0 | 0 | 0 | 0 | 1 | -90 | 90 | 0.028771 | 0.0072211 | -0.028759 | -0.0072164
10 | 12 | 1.2895 | 0.49595 | 1.3013e-09 | 0 | 0 | 0 | 0 | 0 | 1 | -90 | 90 | -0.029316 | -0.0073576 | 0.029328 | 0.0073621
11 | 13 | 0.73775 | 0.28375 | 7.4452e-10 | 0 | 0 | 0 | 0 | 0 | 1 | -90 | 90 | 0.028759 | 0.0072164 | -0.028752 | -0.0072139
12 | 15 | 1.5913 | 0.61202 | 1.6059e-09 | 0 | 0 | 0 | 0 | 0 | 1 | -90 | 90 | -0.032417 | -0.0081359 | 0.032435 | 0.0081428
12 | 16 | 5.0596 | 1.946 | 5.106e-09 | 0 | 0 | 0 | 0 | 0 | 1 | -90 | 90 | 0.0030892 | 0.00077381 | -0.0030887 | -0.0007741
13 | 88 | 1.5534 | 0.59746 | 1.5676e-09 | 0 | 0 | 0 | 0 | 0 | 1 | -90 | 90 | 0.028752 | 0.0072139 | -0.028738 | -0.0072087
15 | 102 | 1.272 | 0.48923 | 1.2837e-09 | 0 | 0 | 0 | 0 | 0 | 1 | -90 | 90 | -0.033246 | -0.0083459 | 0.033261 | 0.0083516
88 | 89 | 1.4219 | 0.54687 | 1.4349e-09 | 0 | 0 | 0 | 0 | 0 | 1 | -90 | 90 | 0.025562 | 0.0064128 | -0.025552 | -0.006409
102 | 103 | 2.2254 | 0.85592 | 2.2458e-09 | 0 | 0 | 0 | 0 | 0 | 1 | -90 | 90 | -0.033897 | -0.0085111 | 0.033925 | 0.0085215
81 | 136 | 1.1389 | 0.43805 | 1.1494e-09 | 0 | 0 | 0 | 0 | 0 | 1 | -90 | 90 | -0.012478 | -0.0031279 | 0.01248 | 0.0031286
81 | 80 | 3.1798 | 1.223 | 3.209e-09 | 0 | 0 | 0 | 0 | 0 | 1 | -90 | 90 | 0.012478 | 0.0031279 | -0.012472 | -0.0031262
136 | 82 | 0.85886 | 0.33033 | 8.6674e-10 | 0 | 0 | 0 | 0 | 0 | 1 | -90 | 90 | -0.013696 | -0.0034333 | 0.013697 | 0.0034339
80 | 79 | 2.4239 | 0.93227 | 2.4461e-09 | 0 | 0 | 0 | 0 | 0 | 1 | -90 | 90 | 0.012472 | 0.0031262 | -0.012468 | -0.0031248
82 | 103 | 3.1427 | 1.2087 | 3.1716e-09 | 0 | 0 | 0 | 0 | 0 | 1 | -90 | 90 | -0.013697 | -0.0034339 | 0.013704 | 0.003436
103 | 104 | 1.9335 | 0.74366 | 1.9513e-09 | 0 | 0 | 0 | 0 | 0 | 1 | -90 | 90 | -0.047629 | -0.011958 | 0.047676 | 0.011976
58 | 89 | 1.7394 | 0.66901 | 1.7554e-09 | 0 | 0 | 0 | 0 | 0 | 1 | -90 | 90 | -0.021756 | -0.0054566 | 0.021765 | 0.0054599
58 | 119 | 3.8828 | 1.4934 | 3.9184e-09 | 0 | 0 | 0 | 0 | 0 | 1 | -90 | 90 | 0.020899 | 0.0052441 | -0.02088 | -0.0052374
58 | 56 | 11.8181 | 4.5454 | 1.1926e-08 | 0 | 0 | 0 | 0 | 0 | 1 | -90 | 90 | 0.00085696 | 0.00021242 | -0.00085686 | -0.00021354
119 | 120 | 1.7818 | 0.68531 | 1.7982e-09 | 0 | 0 | 0 | 0 | 0 | 1 | -90 | 90 | 0.020438 | 0.0051266 | -0.02043 | -0.0051236
56 | 83 | 12.4673 | 4.7951 | 1.2582e-08 | 0 | 0 | 0 | 0 | 0 | 1 | -90 | 90 | 0.00085686 | 0.00021354 | -0.00085676 | -0.00021473
96 | 98 | 5.485 | 2.1096 | 5.5353e-09 | 0 | 0 | 0 | 0 | 0 | 1 | -90 | 90 | -0.017194 | -0.0043105 | 0.017212 | 0.0043168
96 | 94 | 4.1623 | 1.6009 | 4.2005e-09 | 0 | 0 | 0 | 0 | 0 | 1 | -90 | 90 | 0.017194 | 0.0043105 | -0.01718 | -0.0043057
98 | 120 | 0.76725 | 0.2951 | 7.7429e-10 | 0 | 0 | 0 | 0 | 0 | 1 | -90 | 90 | -0.019993 | -0.0050139 | 0.019997 | 0.0050151
94 | 95 | 0.20703 | 0.079626 | 2.0893e-10 | 0 | 0 | 0 | 0 | 0 | 1 | -90 | 90 | 0.013381 | 0.0033536 | -0.013381 | -0.0033534
111 | 112 | 1.7386 | 0.66869 | 1.7545e-09 | 0 | 0 | 0 | 0 | 0 | 1 | -90 | 90 | -0.048254 | -0.012126 | 0.048298 | 0.012143
111 | 104 | 1.7249 | 0.66343 | 1.7408e-09 | 0 | 0 | 0 | 0 | 0 | 1 | -90 | 90 | 0.048254 | 0.012126 | -0.048211 | -0.01211
112 | 127 | 3.1999 | 1.2307 | 3.2293e-09 | 0 | 0 | 0 | 0 | 0 | 1 | -90 | 90 | -0.048575 | -0.012212 | 0.048657 | 0.012243
121 | 120 | 1.7442 | 0.67085 | 1.7602e-09 | 0 | 0 | 0 | 0 | 0 | 1 | -90 | 90 | -0.00043363 | -0.00010868 | 0.00043364 | 0.00010851
62 | 67 | 2.4843 | 0.95549 | 2.5071e-09 | 0 | 0 | 0 | 0 | 0 | 1 | -90 | 90 | -0.0021833 | -0.00054719 | 0.0021834 | 0.00054699
67 | 68 | 4.584 | 1.7631 | 4.6261e-09 | 0 | 0 | 0 | 0 | 0 | 1 | -90 | 90 | -0.0037451 | -0.00093838 | 0.0037458 | 0.00093818
68 | 74 | 2.8984 | 1.1148 | 2.925e-09 | 0 | 0 | 0 | 0 | 0 | 1 | -90 | 90 | -0.0059056 | -0.0014795 | 0.0059067 | 0.0014796
64 | 65 | 0.26106 | 0.10041 | 2.6345e-10 | 0 | 0 | 0 | 0 | 0 | 1 | -90 | 90 | -0.00096127 | -0.00024092 | 0.00096127 | 0.00024089
65 | 66 | 2.4417 | 0.93911 | 2.4641e-09 | 0 | 0 | 0 | 0 | 0 | 1 | -90 | 90 | -0.0026322 | -0.00065968 | 0.0026324 | 0.00065951
66 | 75 | 4.0382 | 1.5531 | 4.0752e-09 | 0 | 0 | 0 | 0 | 0 | 1 | -90 | 90 | -0.0038887 | -0.00097438 | 0.0038894 | 0.00097425
75 | 76 | 1.3783 | 0.5301 | 1.3909e-09 | 0 | 0 | 0 | 0 | 0 | 1 | -90 | 90 | -0.0050539 | -0.0012661 | 0.0050542 | 0.0012661
76 | 97 | 1.9799 | 0.76151 | 1.9981e-09 | 0 | 0 | 0 | 0 | 0 | 1 | -90 | 90 | -0.0094125 | -0.0023584 | 0.0094144 | 0.0023589
74 | 84 | 3.2156 | 1.2368 | 3.2451e-09 | 0 | 0 | 0 | 0 | 0 | 1 | -90 | 90 | -0.0069792 | -0.0017484 | 0.0069809 | 0.0017487
84 | 90 | 0.70164 | 0.26986 | 7.0808e-10 | 0 | 0 | 0 | 0 | 0 | 1 | -90 | 90 | -0.0080355 | -0.0020131 | 0.008036 | 0.0020132
90 | 91 | 4.947 | 1.9027 | 4.9924e-09 | 0 | 0 | 0 | 0 | 0 | 1 | -90 | 90 | -0.0095249 | -0.0023863 | 0.0095297 | 0.0023877
97 | 95 | 4.7559 | 1.8292 | 4.7995e-09 | 0 | 0 | 0 | 0 | 0 | 1 | -90 | 90 | -0.010895 | -0.00273 | 0.010901 | 0.0027319
91 | 93 | 6.5111 | 2.5043 | 6.5708e-09 | 0 | 0 | 0 | 0 | 0 | 1 | -90 | 90 | -0.0095297 | -0.0023877 | 0.009536 | 0.0023894
85 | 86 | 1.0731 | 0.41274 | 1.083e-09 | 0 | 0 | 0 | 0 | 0 | 1 | -90 | 90 | -0.0012207 | -0.00030593 | 0.0012207 | 0.00030583
86 | 87 | 2.6214 | 1.0082 | 2.6454e-09 | 0 | 0 | 0 | 0 | 0 | 1 | -90 | 90 | -0.0023646 | -0.00059253 | 0.0023648 | 0.00059233
124 | 110 | 0.88489 | 0.34034 | 8.9301e-10 | 0 | 0 | 0 | 0 | 0 | 1 | -90 | 90 | 0.008372 | 0.0020976 | -0.0083714 | -0.0020974
124 | 109 | 5.2582 | 2.0224 | 5.3065e-09 | 0 | 0 | 0 | 0 | 0 | 1 | -90 | 90 | -0.020432 | -0.0051165 | 0.020456 | 0.0051251
93 | 135 | 5.761 | 2.2158 | 5.8138e-09 | 0 | 0 | 0 | 0 | 0 | 1 | -90 | 90 | -0.012281 | -0.0030774 | 0.01229 | 0.0030804
135 | 128 | 4.0528 | 1.5588 | 4.09e-09 | 0 | 0 | 0 | 0 | 0 | 1 | -90 | 90 | -0.015036 | -0.0037685 | 0.015046 | 0.0037718
128 | 126 | 5.3498 | 2.0576 | 5.3989e-09 | 0 | 0 | 0 | 0 | 0 | 1 | -90 | 90 | 0.091493 | 0.023051 | -0.091016 | -0.022869
99 | 100 | 2.9931 | 1.1512 | 3.0205e-09 | 0 | 0 | 0 | 0 | 0 | 1 | -90 | 90 | -0.0013317 | -0.00033377 | 0.0013318 | 0.00033349
100 | 101 | 2.6499 | 1.0192 | 2.6743e-09 | 0 | 0 | 0 | 0 | 0 | 1 | -90 | 90 | -0.002606 | -0.00065283 | 0.0026062 | 0.00065265
101 | 108 | 0.78825 | 0.30317 | 7.9549e-10 | 0 | 0 | 0 | 0 | 0 | 1 | -90 | 90 | -0.0034524 | -0.00086473 | 0.0034525 | 0.00086469
108 | 110 | 5.3598 | 2.0615 | 5.409e-09 | 0 | 0 | 0 | 0 | 0 | 1 | -90 | 90 | -0.0079061 | -0.0019809 | 0.0079097 | 0.0019817
109 | 116 | 0.64662 | 0.2487 | 6.5255e-10 | 0 | 0 | 0 | 0 | 0 | 1 | -90 | 90 | -0.020456 | -0.0051251 | 0.020459 | 0.0051261
116 | 117 | 2.4316 | 0.93525 | 2.454e-09 | 0 | 0 | 0 | 0 | 0 | 1 | -90 | 90 | -0.021546 | -0.0053977 | 0.021559 | 0.0054021
116 | 115 | 11.0194 | 4.2382 | 1.1121e-08 | 0 | 0 | 0 | 0 | 0 | 1 | -90 | 90 | 0.0010876 | 0.00027152 | -0.0010875 | -0.00027256
117 | 125 | 3.1535 | 1.2129 | 3.1824e-09 | 0 | 0 | 0 | 0 | 0 | 1 | -90 | 90 | -0.027715 | -0.0069451 | 0.027741 | 0.0069548
127 | 133 | 2.1644 | 0.83248 | 2.1843e-09 | 0 | 0 | 0 | 0 | 0 | 1 | -90 | 90 | 0.011092 | 0.0027798 | -0.011089 | -0.0027789
127 | 126 | 0.45565 | 0.17525 | 4.5983e-10 | 0 | 0 | 0 | 0 | 0 | 1 | -90 | 90 | -0.059749 | -0.015023 | 0.059766 | 0.01503
133 | 131 | 2.181 | 0.83885 | 2.201e-09 | 0 | 0 | 0 | 0 | 0 | 1 | -90 | 90 | 0.008737 | 0.0021893 | -0.0087353 | -0.0021889
126 | 125 | 3.6713 | 1.412 | 3.705e-09 | 0 | 0 | 0 | 0 | 0 | 1 | -90 | 90 | 0.03125 | 0.007839 | -0.031212 | -0.0078245
131 | 129 | 3.2684 | 1.2571 | 3.2984e-09 | 0 | 0 | 0 | 0 | 0 | 1 | -90 | 90 | 0.0053375 | 0.0013373 | -0.0053365 | -0.0013373
129 | 130 | 0.87497 | 0.33653 | 8.83e-10 | 0 | 0 | 0 | 0 | 0 | 1 | -90 | 90 | 0.0026011 | 0.00065171 | -0.0026011 | -0.00065177
130 | 132 | 1.0643 | 0.40935 | 1.0741e-09 | 0 | 0 | 0 | 0 | 0 | 1 | -90 | 90 | 0.00068172 | 0.00017074 | -0.00068171 | -0.00017084
132 | 134 | 0.091176 | 0.035068 | 9.2013e-11 | 0 | 0 | 0 | 0 | 0 | 1 | -90 | 90 | 0.00022858 | 5.7279e-05 | -0.00022858 | -5.7289e-05