## bus_data
BUS_I | BUS_TYPE | Pd | Qd | Gs | Bs | area | Vm | Va | baseKV | zone | Vmax | Vmin
1 | 1 | 0.015468 | 0.0038767 | 0 | 0 | 1 | 0.97445 | -0.17925 | 0.4 | 1 | 1.1 | 0.9
2 | 1 | 0.016145 | 0.0040463 | 0 | 0 | 1 | 0.97488 | -0.17611 | 0.4 | 1 | 1.1 | 0.9
3 | 1 | 0.0022014 | 0.00055171 | 0 | 0 | 1 | 0.97439 | -0.17967 | 0.4 | 1 | 1.1 | 0.9
4 | 1 | 0 | 0 | 0 | 0 | 1 | 0.97538 | -0.17253 | 0.4 | 1 | 1.1 | 0.9
5 | 1 | 0.0016673 | 0.00041787 | 0 | 0 | 1 | 0.97534 | -0.17286 | 0.4 | 1 | 1.1 | 0.9
6 | 1 | 0.015005 | 0.0037605 | 0 | 0 | 1 | 0.97574 | -0.16997 | 0.4 | 1 | 1.1 | 0.9
8 | 1 | 0.0076455 | 0.0019161 | 0 | 0 | 1 | 0.97584 | -0.16927 | 0.4 | 1 | 1.1 | 0.9
10 | 1 | 0 | 0 | 0 | 0 | 1 | 0.97883 | -0.14785 | 0.4 | 1 | 1.1 | 0.9
9 | 1 | 0 | 0 | 0 | 0 | 1 | 0.98723 | -0.08849 | 0.4 | 1 | 1.1 | 0.9
23 | 1 | 0.0046167 | 0.0011571 | 0 | 0 | 1 | 0.9964 | -0.02486 | 0.4 | 1 | 1.1 | 0.9
22 | 3 | 0.0091885 | 0.0023029 | 0 | 0 | 1 | 1 | 0 | 0.4 | 1 | 1.1 | 0.9
21 | 1 | 0.068855 | 0.017257 | 0 | 0 | 1 | 0.98723 | -0.089311 | 0.4 | 1 | 1.1 | 0.9
11 | 1 | 0.0092075 | 0.0023076 | 0 | 0 | 1 | 0.98907 | -0.076233 | 0.4 | 1 | 1.1 | 0.9
12 | 1 | 0.0039028 | 0.00097814 | 0 | 0 | 1 | 0.98911 | -0.075969 | 0.4 | 1 | 1.1 | 0.9
13 | 1 | 0.017525 | 0.0043923 | 0 | 0 | 1 | 0.99041 | -0.06676 | 0.4 | 1 | 1.1 | 0.9
18 | 1 | 0.016239 | 0.00407 | 0 | 0 | 1 | 0.98641 | -0.095085 | 0.4 | 1 | 1.1 | 0.9
14 | 1 | 0 | 0 | 0 | 0 | 1 | 0.99068 | -0.06483 | 0.4 | 1 | 1.1 | 0.9
15 | 1 | 0 | 0 | 0 | 0 | 1 | 0.99198 | -0.05567 | 0.4 | 1 | 1.1 | 0.9
16 | 1 | 0.0051628 | 0.0012939 | 0 | 0 | 1 | 0.9978 | -0.015189 | 0.4 | 1 | 1.1 | 0.9
17 | 1 | 0 | 0 | 0 | 0 | 1 | 0.99063 | -0.065118 | 0.4 | 1 | 1.1 | 0.9
24 | 1 | 0.0031132 | 0.00078025 | 0 | 0 | 1 | 0.98984 | -0.070654 | 0.4 | 1 | 1.1 | 0.9
25 | 1 | 0 | 0 | 0 | 0 | 1 | 0.98705 | -0.090179 | 0.4 | 1 | 1.1 | 0.9
26 | 1 | 0 | 0 | 0 | 0 | 1 | 0.97926 | -0.14532 | 0.4 | 1 | 1.1 | 0.9
27 | 1 | 0.044074 | 0.011046 | 0 | 0 | 1 | 0.97729 | -0.15944 | 0.4 | 1 | 1.1 | 0.9

## generator_data
GEN_BUS | PG | QG | QMAX | QMIN | VG | MBASE | GEN_STATUS | PMAX | PMIN
22 | 0.24389 | 0.061632 | 10 | -10 | 1 | 100 | 1 | 10 | 0

## branch_data
F_BUS | T_BUS | BR_R | BR_X | BR_B | RATE_A | RATE_B | RATE_C | TAP | SHIFT | BR_STATUS | ANGMIN | ANGMAX | P_in | Q_in | P_out | Q_out
1 | 2 | 2.199 | 0.84576 | 2.2192e-09 | 0 | 0 | 0 | 0 | 0 | 1 | -90 | 90 | -0.017669 | -0.0044282 | 0.017677 | 0.004431
1 | 3 | 2.3769 | 0.91418 | 2.3987e-09 | 0 | 0 | 0 | 0 | 0 | 1 | -90 | 90 | 0.0022014 | 0.00055154 | -0.0022013 | -0.00055171
2 | 4 | 1.3127 | 0.5049 | 1.3248e-09 | 0 | 0 | 0 | 0 | 0 | 1 | -90 | 90 | -0.033821 | -0.0084773 | 0.033838 | 0.0084836
4 | 5 | 2.5073 | 0.96436 | 2.5303e-09 | 0 | 0 | 0 | 0 | 0 | 1 | -90 | 90 | 0.0016674 | 0.00041766 | -0.0016673 | -0.00041787
4 | 6 | 0.89419 | 0.34392 | 9.0239e-10 | 0 | 0 | 0 | 0 | 0 | 1 | -90 | 90 | -0.035506 | -0.0089012 | 0.035518 | 0.008906
6 | 8 | 0.17043 | 0.065551 | 1.72e-10 | 0 | 0 | 0 | 0 | 0 | 1 | -90 | 90 | -0.050523 | -0.012667 | 0.050527 | 0.012668
8 | 10 | 4.5852 | 1.7635 | 4.6273e-09 | 0 | 0 | 0 | 0 | 0 | 1 | -90 | 90 | -0.058173 | -0.014584 | 0.058346 | 0.014651
10 | 9 | 12.8499 | 4.9423 | 1.2968e-08 | 0 | 0 | 0 | 0 | 0 | 1 | -90 | 90 | -0.058346 | -0.01465 | 0.058831 | 0.014836
9 | 23 | 14.0192 | 5.392 | 1.4148e-08 | 0 | 0 | 0 | 0 | 0 | 1 | -90 | 90 | -0.058831 | -0.014836 | 0.059361 | 0.015038
23 | 22 | 2.4509 | 0.94266 | 4.9468e-09 | 0 | 0 | 0 | 0 | 0 | 1 | -90 | 90 | -0.13345 | -0.033689 | 0.13392 | 0.033868
23 | 21 | 11.9927 | 4.6126 | 1.2103e-08 | 0 | 0 | 0 | 0 | 0 | 1 | -90 | 90 | 0.069475 | 0.017494 | -0.068855 | -0.017257
22 | 16 | 1.9887 | 0.7649 | 2.007e-09 | 0 | 0 | 0 | 0 | 0 | 1 | -90 | 90 | 0.10078 | 0.025461 | -0.10057 | -0.025378
11 | 12 | 0.36527 | 0.14049 | 3.6863e-10 | 0 | 0 | 0 | 0 | 0 | 1 | -90 | 90 | -0.0092075 | -0.0023076 | 0.0092078 | 0.0023077
12 | 13 | 4.0021 | 1.5393 | 4.0388e-09 | 0 | 0 | 0 | 0 | 0 | 1 | -90 | 90 | -0.029393 | -0.0073709 | 0.029431 | 0.007385
12 | 18 | 14.955 | 5.7519 | 1.5092e-08 | 0 | 0 | 0 | 0 | 0 | 1 | -90 | 90 | 0.016282 | 0.0040851 | -0.016239 | -0.00407
13 | 14 | 0.52604 | 0.20232 | 5.3087e-10 | 0 | 0 | 0 | 0 | 0 | 1 | -90 | 90 | -0.046956 | -0.011777 | 0.046969 | 0.011782
14 | 15 | 2.5004 | 0.9617 | 2.5234e-09 | 0 | 0 | 0 | 0 | 0 | 1 | -90 | 90 | -0.046969 | -0.011782 | 0.047028 | 0.011805
15 | 16 | 5.5462 | 2.1332 | 5.5971e-09 | 0 | 0 | 0 | 0 | 0 | 1 | -90 | 90 | -0.094864 | -0.023877 | 0.095403 | 0.024084
15 | 17 | 2.5616 | 0.98525 | 2.5852e-09 | 0 | 0 | 0 | 0 | 0 | 1 | -90 | 90 | 0.047836 | 0.012073 | -0.047772 | -0.012049
17 | 24 | 1.4978 | 0.57609 | 1.5116e-09 | 0 | 0 | 0 | 0 | 0 | 1 | -90 | 90 | 0.047772 | 0.012049 | -0.047735 | -0.012035
24 | 25 | 5.636 | 2.1677 | 5.6877e-09 | 0 | 0 | 0 | 0 | 0 | 1 | -90 | 90 | 0.044622 | 0.011254 | -0.0445 | -0.011208
25 | 26 | 15.7482 | 6.057 | 1.5893e-08 | 0 | 0 | 0 | 0 | 0 | 1 | -90 | 90 | 0.0445 | 0.011208 | -0.04416 | -0.011079
26 | 27 | 3.9943 | 1.5362 | 4.0309e-09 | 0 | 0 | 0 | 0 | 0 | 1 | -90 | 90 | 0.04416 | 0.011079 | -0.044073 | -0.011046