## bus_data
BUS_I | BUS_TYPE | Pd | Qd | Gs | Bs | area | Vm | Va | baseKV | zone | Vmax | Vmin
1 | 1 | 0.0115 | 0.0028822 | 0 | 0 | 1 | 0.98449 | -0.1088 | 0.4 | 1 | 1.1 | 0.9
2 | 1 | 0.019916 | 0.0049915 | 0 | 0 | 1 | 0.98484 | -0.10634 | 0.4 | 1 | 1.1 | 0.9
4 | 1 | 0.0081604 | 0.0020452 | 0 | 0 | 1 | 0.98487 | -0.10611 | 0.4 | 1 | 1.1 | 0.9
14 | 1 | 0.0038627 | 0.00096807 | 0 | 0 | 1 | 0.99232 | -0.053537 | 0.4 | 1 | 1.1 | 0.9
15 | 1 | 0.014907 | 0.003736 | 0 | 0 | 1 | 0.99542 | -0.031886 | 0.4 | 1 | 1.1 | 0.9
22 | 1 | 0.0078129 | 0.0019581 | 0 | 0 | 1 | 0.98679 | -0.092479 | 0.4 | 1 | 1.1 | 0.9
24 | 1 | 0 | 0 | 0 | 0 | 1 | 0.98585 | -0.099125 | 0.4 | 1 | 1.1 | 0.9
19 | 1 | 0.01561 | 0.0039122 | 0 | 0 | 1 | 0.99626 | -0.026122 | 0.4 | 1 | 1.1 | 0.9
13 | 1 | 0 | 0 | 0 | 0 | 1 | 0.99676 | -0.022651 | 0.4 | 1 | 1.1 | 0.9
5 | 1 | 0.059964 | 0.015028 | 0 | 0 | 1 | 0.99542 | -0.032052 | 0.4 | 1 | 1.1 | 0.9
6 | 3 | 0 | 0 | 0 | 0 | 1 | 1 | 0 | 0.4 | 1 | 1.1 | 0.9
7 | 1 | 0.012789 | 0.0032051 | 0 | 0 | 1 | 0.99797 | -0.014146 | 0.4 | 1 | 1.1 | 0.9
8 | 1 | 0.013549 | 0.0033957 | 0 | 0 | 1 | 0.99671 | -0.022865 | 0.4 | 1 | 1.1 | 0.9
11 | 1 | 0 | 0 | 0 | 0 | 1 | 0.99749 | -0.017482 | 0.4 | 1 | 1.1 | 0.9
9 | 1 | 0.027135 | 0.0068008 | 0 | 0 | 1 | 0.99425 | -0.040209 | 0.4 | 1 | 1.1 | 0.9
10 | 1 | 0 | 0 | 0 | 0 | 1 | 0.99314 | -0.047988 | 0.4 | 1 | 1.1 | 0.9
12 | 1 | 0.015341 | 0.0038447 | 0 | 0 | 1 | 0.99116 | -0.061968 | 0.4 | 1 | 1.1 | 0.9
17 | 1 | 0 | 0 | 0 | 0 | 1 | 0.99061 | -0.065833 | 0.4 | 1 | 1.1 | 0.9
18 | 1 | 0.016594 | 0.0041587 | 0 | 0 | 1 | 0.99012 | -0.069306 | 0.4 | 1 | 1.1 | 0.9
21 | 1 | 0.0068239 | 0.0017102 | 0 | 0 | 1 | 0.98673 | -0.0929 | 0.4 | 1 | 1.1 | 0.9
20 | 1 | 0.0074837 | 0.0018756 | 0 | 0 | 1 | 0.99011 | -0.069374 | 0.4 | 1 | 1.1 | 0.9

## generator_data
GEN_BUS | PG | QG | QMAX | QMIN | VG | MBASE | GEN_STATUS | PMAX | PMIN
6 | 0.24324 | 0.061195 | 10 | -10 | 1 | 100 | 1 | 10 | 0

## branch_data
F_BUS | T_BUS | BR_R | BR_X | BR_B | RATE_A | RATE_B | RATE_C | TAP | SHIFT | BR_STATUS | ANGMIN | ANGMAX | P_in | Q_in | P_out | Q_out
1 | 2 | 2.7068 | 1.0411 | 2.7316e-09 | 0 | 0 | 0 | 0 | 0 | 1 | -90 | 90 | -0.0115 | -0.0028823 | 0.011504 | 0.0028835
2 | 4 | 0.091683 | 0.035263 | 9.2524e-11 | 0 | 0 | 0 | 0 | 0 | 1 | -90 | 90 | -0.03142 | -0.007875 | 0.031421 | 0.0078753
4 | 24 | 2.2315 | 0.85825 | 2.2519e-09 | 0 | 0 | 0 | 0 | 0 | 1 | -90 | 90 | -0.039582 | -0.0099205 | 0.03962 | 0.009935
14 | 15 | 4.7954 | 1.8444 | 4.8394e-09 | 0 | 0 | 0 | 0 | 0 | 1 | -90 | 90 | -0.058451 | -0.014698 | 0.058628 | 0.014765
14 | 22 | 9.1602 | 3.5232 | 9.2443e-09 | 0 | 0 | 0 | 0 | 0 | 1 | -90 | 90 | 0.054588 | 0.01373 | -0.054294 | -0.013617
15 | 8 | 1.5971 | 0.61426 | 1.6117e-09 | 0 | 0 | 0 | 0 | 0 | 1 | -90 | 90 | -0.073535 | -0.018501 | 0.073628 | 0.018537
22 | 24 | 2.1279 | 0.81842 | 2.1474e-09 | 0 | 0 | 0 | 0 | 0 | 1 | -90 | 90 | 0.039656 | 0.0099489 | -0.03962 | -0.009935
22 | 21 | 0.78269 | 0.30103 | 7.8987e-10 | 0 | 0 | 0 | 0 | 0 | 1 | -90 | 90 | 0.0068243 | 0.0017103 | -0.0068239 | -0.0017102
19 | 13 | 2.876 | 1.1062 | 2.9024e-09 | 0 | 0 | 0 | 0 | 0 | 1 | -90 | 90 | -0.01561 | -0.0039122 | 0.015617 | 0.0039148
13 | 11 | 4.2875 | 1.649 | 4.3269e-09 | 0 | 0 | 0 | 0 | 0 | 1 | -90 | 90 | -0.015617 | -0.0039148 | 0.015629 | 0.0039187
5 | 6 | 6.9304 | 2.6655 | 6.994e-09 | 0 | 0 | 0 | 0 | 0 | 1 | -90 | 90 | -0.059964 | -0.015028 | 0.060231 | 0.01513
6 | 7 | 1.9362 | 0.7447 | 1.954e-09 | 0 | 0 | 0 | 0 | 0 | 1 | -90 | 90 | 0.095551 | 0.024025 | -0.095363 | -0.023953
6 | 8 | 3.4298 | 1.3192 | 3.4613e-09 | 0 | 0 | 0 | 0 | 0 | 1 | -90 | 90 | 0.087456 | 0.022039 | -0.087177 | -0.021933
7 | 11 | 0.52639 | 0.20246 | 5.3122e-10 | 0 | 0 | 0 | 0 | 0 | 1 | -90 | 90 | 0.082575 | 0.020748 | -0.082536 | -0.020733
11 | 9 | 4.4109 | 1.6965 | 4.4514e-09 | 0 | 0 | 0 | 0 | 0 | 1 | -90 | 90 | 0.066908 | 0.016815 | -0.066697 | -0.016734
9 | 10 | 2.5376 | 0.976 | 2.5609e-09 | 0 | 0 | 0 | 0 | 0 | 1 | -90 | 90 | 0.039561 | 0.0099332 | -0.039519 | -0.009917
10 | 12 | 4.547 | 1.7489 | 4.5887e-09 | 0 | 0 | 0 | 0 | 0 | 1 | -90 | 90 | 0.039519 | 0.009917 | -0.039442 | -0.0098881
12 | 17 | 2.0528 | 0.78955 | 2.0717e-09 | 0 | 0 | 0 | 0 | 0 | 1 | -90 | 90 | 0.024102 | 0.0060434 | -0.024089 | -0.0060386
17 | 18 | 1.8424 | 0.70863 | 1.8593e-09 | 0 | 0 | 0 | 0 | 0 | 1 | -90 | 90 | 0.024089 | 0.0060386 | -0.024077 | -0.0060343
18 | 20 | 0.11753 | 0.045205 | 1.1861e-10 | 0 | 0 | 0 | 0 | 0 | 1 | -90 | 90 | 0.0074838 | 0.0018756 | -0.0074837 | -0.0018756